## ezoflash+
[7 empty] | used | jumpers | selected |  | Vcc | Vpp | Reset | get ID | get ID | Comments | Date | test by | PC,SW | Chip usage
[7 empty] | adapter | ezoflash4 | device |  | flash |  | prog/read | manuf. | device
FLASH
Atmel | AT29C256 | OK | 256k | 8 | 5.0 | DIP-28 | DIP-28_B1 | 1,3,5,A | AT29C256 | 0.97g | +5 | - | - | 0x1F Atmel | 0xDC AT29C256/257 |  | 2004-04-25
Atmel | AT29C256 | OK | 256k | 8 | 5.0 | PLCC-32 | PLCC-32_E1 | 1,3,5,A | AT29C256 | 0.97g | +5 | - | - | 0x1F Atmel | 0xDC AT29C256/257 |  | 2004-04-25
AMD | AM28F256 | OK | 256k | 8 | 5.0 | DIP-32 | DIP-32_A | 1,3,4 | 28F256 | 0.97g | +5 | +12 | - | 0x01AMD | 0xA1 Am28F256 |  | 2004-06-14
ST Micro | M28F256 | OK | 256k | 8 | 5.0 | DIP-32 | DIP-32_A | 1,3,4 | 28F256 | 0.97ja | +5 | +12 | - | 0x20 ST Micro | 0xA8 |  | 2006-02-18
AMD | AM28F512 | OK | 512k | 8 | 5.0 | TSOP-32 | TSOP-32D | 1,3,4 | 28F512 | 0.97g | +5 | +12 | - | 0x01AMD | 0x25 Am28F512 | fast erase ok | 2004-06-16
AMD | AM28F512 | OK | 512k | 8 | 5.0 | PLCC-32 | PLCC-32_A | 1,3,4 | AM28F512A | 0.97ja | +5 | +12 | - | 0x01AMD | 0x25 Am28F512 |  | 2005-10-16
Atmel | AT29C512 | OK | 512k | 8 | 5.0 | DIP-32 | DIP-32_A | 1,3,5 | AT29C512 | 0.97g | +5 | - | - | 0x1F Atmel | 0x5D AT29C512 |  | 2004-04-25
Atmel | AT29C512 | OK | 512k | 8 | 5.0 | PLCC-32 | PLCC-32_A | 1,3,5 | AT29C512 | 0.97g | +5 | - | - | 0x1F Atmel | 0x5D AT29C512 |  | 2004-04-25
Atmel | AT49BV512 | OK | 512k | 8 | 2.7-3.6 | PLCC-32 | PLCC-32_A | 2,5 | 39SF/49F512 | 0.97g | +5 | - | - | 0x1F Atmel | 0x03 AT49F512 |  | 2004-05-22 |  |  | Ethernet Card
Intel | N28F512 | OK | 512k | 8 | 5.0 | PLCC-32 | PLCC-32_A | 1,3,4 | 28F512 | 0.97g | +5 | +12 | - | 0x89 Intel | 0xB8 |  | 2004-06-14
PMC | PM39LV512R | NOK | 512k | 8 | 2.7-3.6 | PLCC-32 | PLCC-32_A | 2,5 | 39SF/49F512 | 0.97ja | +3.6 | - | - |  |  | ID, read, erase OK, program-SW hangs | 2006-02-19 | inionis
SST | SST29EE512 | OK | 512k | 8 | 5.0 | DIP-32 | DIP-32_A | 1,3,5 | W29EE512/C512 | 0.97g | +5 | - | - | 0xBF SST/Sanyo | 0x5D SST29EE512 |  | 2004-06-14
SST | SST29EE512 | OK | 512k | 8 | 5.0 | PLCC-32 | PLCC-32_A | 1,3,5 | W29EE512/C512 | 0.97g | +5 | - | - | 0xBF SST/Sanyo | 0x5D SST29EE512 | 0.97ja erase fail(timeout), overwrite OK | 2004-10-14
SST | NH29EE512 | OK | 512k | 8 | 5.0 | PLCC-32 | PLCC-32_A | 1,3,5 | W29EE512/C512 | 0.97g | +5 | - | - | 0xBF SST/Sanyo | 0x5D SST29EE512 | 0.97ja erase fail(timeout), overwrite OK | 2005-04-12
SST | SST29LE512 | OK | 512k | 8 | 3.0-3.6 | PLCC-32 | PLCC-32_A | 2,5 | W29EE512/C512 | 0.97g | +3.6 | - | - | 0xBF SST/Sanyo | 0x3D SST29LE/VE512 | 0.97ja erase fail(timeout), overwrite OK | 2004-10-14
SST | SST29VE512 | OK | 512k | 8 | 3.0-3.6 | TSOP-32 | TSOP-32D | 2,5 | W29EE512/C512 | 0.97g | +3.6 | - | - | 0xBF SST/Sanyo | 0x3D SST29LE/VE512 | 0.97ja erase fail(timeout), overwrite OK | 2004-10-16
SST | SST39SF512 | OK | 512k | 8 | 5.0 | DIP-32 | DIP-32_A | 1,3,5 | 39SF/49F512 | 0.97ja | +5 | - | - | 0xBF SST/Sanyo | 0xB4 SST39SF512A |  | 2004-10-14
SST | SST39SF512 | OK | 512k | 8 | 5.0 | VTSOP-32 | TSOP-32D | 1,3,5 | 39SF/49F512 | 0.97ja | +5 | - | - | 0xBF SST/Sanyo | 0xB4 SST39SF512A |  | 2004-10-20
SST | SST39SF512 | OK | 512k | 8 | 5.0 | PLCC-32 | PLCC-32_A | 1,3,5 | SST39LF/VF512 | 0.97ja | +5 | - | - | 0xBF SST/Sanyo | 0xB4 SST39SF512A |  | 2005-10-16
SST | SST39LF512 | OK | 512k | 8 | 3.0-3.6 | VTSOP-32 | TSOP-32D | 2,5 | SST39LF/VF512 | 0.97ja | +3.6 | - | - | 0xBF SST/Sanyo | 0xD4 SST39LF/VF512 |  | 2004-10-18
SST | SST39VF512 | OK | 512k | 8 | 2.7-3.6 | PLCC-32 | PLCC-32_A | 2,5 | SST39LF/VF512 | 0.97ja | +3.6 | - | - | 0xBF SST/Sanyo | 0xD4 SST39LF/VF512 |  | 2004-10-14
ST Micro | M28F512 | OK | 512k | 8 | 5.0 | PLCC-32 | PLCC-32_A | 1,3,4 | 28F512 | 0.97g | +5 | +12 | - | 0x20 ST Micro | 0x02 |  | 2004-06-14
ST Micro | M28F512 | OK | 512k | 8 | 5.0 | DIP-32 | DIP-32_A | 1,3,4 | 28F512 | 0.97ja | +5 | +12 | - | 0x20 ST Micro | 0x02 |  | 2006-02-18
Texas Instr. | TMS28F512A | OK | 512k | 8 | 5.0 | PLCC-32 | PLCC-32_A | 1,3,4 | 28F512 | 0.97ja | +5 | +12 | - | 0x89 Intel | 0xB8 |  | 2005-10-16
Winbond | W29EE512P | OK | 512k | 8 | 5.0 | PLCC-32 | PLCC-32_A | 1,3,5 | W29EE512/C512 | 0.97ja | +5 | - | - | 0xDA Winbond/ASD | 0xC8 W29EE512 | erase fail, overwrite OK | 2005-10-16
AMD | AM28F010 | OK | 1M | 8 | 4.5-5.5 | DIP-32 | DIP-32_A | 1,3,4 | 28F010 | 0.97g | +5 | +12 | - | 0x01 AMD | 0xA7 Am28F010 |  | 2004-03-06
AMD | AM28F010 | OK | 1M | 8 | 4.5-5.5 | PLCC-32 | PLCC-32_A | 1,3,4 | 28F010 | 0.97ja | +5 | +12 | - | 0x01 AMD | 0xA7 Am28F010 | fast erase OK | 2004-12-08
AMD | AM29F010 | OK | 1M | 8 | 5.0 | TSOP-32 | TSOP-32D | 1,3,5 | AM29F010 | 0.97g | +5 | - | - | 0x01 AMD | 0x20 Am29F010 |  | 2003-09-04 |  |  | Viaccess/Conax CAM
AMD | AM29F010 | OK | 1M | 8 | 5.0 | PLCC-32 | PLCC-32_A | 1,3,5 | 29F010 | 0.97ja | +5 | - | - | 0x01 AMD | 0x20 Am29F010 |  | 2005-10-16
AMD | AM29F010 | OK | 1M | 8 | 5.0 | DIP-32 | DIP-32_A | 1,3,5 | 29F010 | 0.97ja | +5 | - | - | 0x01 AMD | 0x20 Am29F010 |  | 2005-10-16
AMD | AM29F010A | OK | 1M | 8 | 5.0 | PLCC-32 | PLCC-32_A | 1,3,5 | AM29F010 | 0.97g | +5 | - | - | 0x01 AMD | 0x20 Am29F010 |  | 2003-09-09
AMD | AM29F010B | OK | 1M | 8 | 5.0 | PLCC-32 | PLCC-32_A | 1,3,5 | 29F010 | 0.97g | +5 | - | - | 0x01 AMD | 0x20 Am29F010 |  | 2003-09-06
Amic | A290011TL | OK* | 1M | 8 | 5.0 | PLCC-32 | PLCC-32A | 1,3,4 | 29F001T * | 0.97g | +5.0 | - | - | 0x37 AMIC | 0xA1 A29001T | Erase-select PH29EE010,disable sw pr. | 2005-10-19
Amic | A29010 | OK | 1M | 8 | 5.0 | DIP-32 | DIP-32_A | 1,3,5 | 29F010 | 0.97ja | +5 | - | - | 0x37 AMIC | 0xA4 A29010 |  | 2005-10-16
ASD | AE29F1008 | OK | 1M | 8 | 5.0 | DIP-32 | DIP-32_A | 1,3,5 | AE29F1008 | 0.97g | +5 | - | - | 0xDA Winbond/ASD | 0xC1 W29x011 |  | 2004-04-02
Atmel | AT29C010A | OK | 1M | 8 | 4.5-5.5 | DIP-32 | DIP-32_A | 1,3,5 | AT29C010 | 0.97g | +5 | - | - | 0x1F Atmel | 0xD5 AT29C010A |  | 2003-09-04
Atmel | AT29C010A | OK | 1M | 8 | 4.5-5.5 | PLCC-32 | PLCC-32_A | 1,3,5 | AT29C010 | 0.97g | +5 | - | - | 0x1F Atmel | 0xD5 AT29C010A |  | 2003-09-06
Atmel | AT29LV010A | OK | 1M | 8 | 3.0-3.6 | PLCC-32 | PLCC-32_A | 2,5 | AT29C010 | 0.97g | +5 | - | - | 0x1F Atmel | 0x35 AT29LV010A | 0.97ja-erase fail (timeout), overwriteOK | 2004-10-28
Atmel | AT49F001 | OK | 1M | 8 | 4.5-5.5 | DIP-32 | DIP-32_A | 1,3,4 | AT49F001 | 0.97g | +5 | - | log1 | 0x1F Atmel | 0x05 AT49F001(N) |  | 2004-05-24
Atmel | AT49HF010 | OK | 1M | 8 | 4.5-5.5 | TSOP-32 | TSOP-32D | 1,3,5 | 39SF/49F010 | 0.97ja | +5 | - | - | 0x1F Atmel | 0x17 AT49F010 |  | 2006-09-06
Atmel | AT49BV001A | OK | 1M | 8 | 2.7-3.6 | TSOP-32 | TSOP-32A | 2,4 | AT49F001 | 0.97g | +3.6 | - | +3.6 | 0x1F Atmel | 0x05 AT49F001(N) |  | 2005-01-21
Atmel | AT49F1024A | OK | 1M | 16 | 5.0 | VTSOP-40 | TSOP-40_D1 | 1,3,4 | 16bit 29F100 | 0.97ja | +5 | - | - | 0x001F ATMEL | 0x0087 AT49F1024/1025A |  | 2005-08-25
Atmel | AT49LV1024 | OK | 1M | 16 | 3.0-3.6 | VTSOP-40 | TSOP-40_D1 | 2,4 | 16bit 29F100 | 0.97ja | +3.6 | - | - | 0x001F ATMEL | 0x0087 AT49F1024/1025A |  | 2006-07-25
Catalyst | CAT28F010N | OK | 1M | 8 | 5.0 | PLCC-32 | PLCC-32_A | 1,3,4 | 28F010 | 0.97g | +5 | +12 | - | 0x31 Catalyst | 0xB4 CAT28F010 |  | 2004-04-30
Catalyst | CAT28F010P | OK | 1M | 8 | 5.0 | DIP-32 | DIP-32_A | 1,3,4 | 28F010 | 0.97ja | +5 | +12 | - | 0x31 CATALYST | 0xB4 CAT28F010 |  | 2005-10-16
Catalyst | CAT28F010T | OK | 1M | 8 | 5.0 | TSOP-32 | TSOP-32D | 1,3,4 | 28F010 | 0.97ja | +5 | +12 | - | 0x31 CATALYST | 0xB4 CAT28F010 |  | 2006-02-20
Intel | E28F001BX-B | OK | 1M | 8 | 4.5-5.5 | TSOP-32 | TSOP-32_C | 1,3,4 | i28F001BX-B | 0.97g | +5 | +12 | +12/log1 | 0x89 Intel | 0x95 28F001BX-B |  | 2003-09-05
Intel | E28F001BX-T | OK | 1M | 8 | 4.5-5.5 | TSOP-32 | TSOP-32_C | 1,3,4 | i28F001BX-T | 0.97ja | +5 | +12 | +12/log1 | 0x89 Intel | 0x94 28F001BX-T |  | 2008-09-27
Intel | N28F001BX-T | OK | 1M | 8 | 4.5-5.5 | PLCC-32 | PLCC-32_C | 1,3,4 | i28F001BX-T | 0.97g | +5 | +12 | +12/log1 | 0x89 Intel | 0x94 28F001BX-T |  | 2004-05-25
Intel | P28F001BX-T | OK | 1M | 8 | 4.5-5.5 | DIP-32 | DIP-32_C | 1,3,4 | i28F001BX-T | 0.97g | +5 | +12 | +12/log1 | 0x89 Intel | 0x94 28F001BX-T |  | 2003-09-05 |  |  | PC BIOS
Intel | TN28F010 | OK | 1M | 8 | 4.5-5.5 | PLCC-32 | PLCC-32_A | 1,3,4 | 28F010 | 0.97g | +5 | +12 | - | 0x89 Intel | 0xB4 28F010 |  | 2003-10-10
Intel | P28F010 | OK | 1M | 8 | 4.5-5.5 | DIP-32 | DIP-32_A | 1,3,4 | 28F010 | 0.97ja | +5 | +12 | - | 0x89 Intel | 0xB4 28F010 |  | 2005-10-16
Macronix | MX28F1000 | OK | 1M | 8 | 5.0 | DIP-32 | DIP-32_A | 1,3,4 | MX28F1000 | 0.97g | +5 | +12 | - | - | - | no get ID, ID ok onSW 0.97ja | 2004-04-02
Macronix | MX28F1000 | OK | 1M | 8 | 5.0 | DIP-32 | DIP-32_A | 1,3,4 | 28F010 | 0.97g | +5 | +12 | - | 0xC2 MXIC(Macronix) | 0x1A MX28F1000P |  | 2004-06-14
Macronix | MX29F001T | OK | 1M | 8 | 5.0 | DIP-32 | DIP-32_A | 1,3,4 | MX29F001T | 0.97g | +5 | - | - | 0xC2 MXIC(Macronix) | 0x18 MX29F001T |  | 2004-05-24
PMC | PM39LV010 | OK | 1M | 8 | 2.7-3.6 | VTSOP-32 | TSOP-32D | 2.5 | 3.3V 39LF/VF010 | 0.97ja | +3.6 | - | +3.6 | 0x9D PMC | 0x1C Pm39LV010,39F010 |  | 2005-09-09
Rock | 29F010 | OK | 1M | 8 | 4.5-5.5 | DIP-32 | DIP-32_A | 1,3,5 | W29EE011/C010 | 0.97g | +5 | - | - | 0xDA Winbond/ASD | 0xC1 W29x011,AE29F1008 | 0.97ja-erase fail | 2008-09-20
Sanyo | LE28C1001T | OK | 1M | 8 | 5.0 | TSOP-32 | TSOP-32D | 1,3,5 | W29EE011/C010 | 0.97g | +5 | - | - | 0xBF SST/Sanyo | 0x07 SST29EE010 | use 0.97g | 2007-01-22
SST | PH29EE010 | OK | 1M | 8 | 4.5-5.5 | DIP-32 | DIP-32_A | 1,3,5 | SST PH29EE010 | 0.97g | +5 | - | - | 0xBF SST/Sanyo | 0x07 SST29EE010 |  | 2003-09-04
SST | SST29EE010 | OK | 1M | 8 | 4.5-5.5 | DIP-32 | DIP-32_A | 1,3,5 | SST PH29EE010 | 0.97g | +5 | - | - | - | - | no get ID | 2003-09-04
SST | SST29EE010 | OK | 1M | 8 | 4.5-5.5 | DIP-32 | DIP-32_A | 1,3,5 | SST PH29EE010 | 0.97ja | +5 | - | - | 0xBF SST/Sanyo | 0x07 SST29EE010 | erase fail, overwrite OK | 2007-06-24
SST | SST29EE010 | OK | 1M | 8 | 5.0 | VTSOP-32 | TSOP-32D | 1,3,5 | W29EE011/C010 | 0.97g | +5 | - | - | 0xBF SST/Sanyo | 0x07 SST29EE010 |  | 2004-10-16
SST | SST29EE010 | OK | 1M | 8 | 5.0 | PLCC-32 | PLCC-32_A | 1,3,5 | W29EE011/C010 | 0.97g | +5 | - | - | 0xBF SST/Sanyo | 0x07 SST29EE010 |  | 2004-10-17
SST | SST29LE010 | OK | 1M | 8 | 3.0-3.6 | PLCC-32 | PLCC-32_A | 2,5 | W29EE011/C010 | 0.97g | +3.6 | - | - | 0xBF SST/Sanyo | 0x08 | ID OK on 0.97ja | 2004-10-16
SST | SST29LE010 | OK* | 1M | 8 | 3.0-3.6 | PLCC-32 | PLCC-32_A | 2,5 | W29EE011/C010 | 0.97ja | +3.6 | - | - | 0xBF SST/Sanyo | 0x08 SST29LE/VE010 | erase fail (timeout), overwriteOK | 2004-10-16
SST | SST29VE010 | OK | 1M | 8 | 2.7-3.6 | VTSOP-32 | TSOP-32D | 2,5 | W29EE011/C010 | 0.97g | +3.6 | - | - | 0xBF SST/Sanyo | 0x08 | ID OK on 0.97ja | 2004-10-19
SST | SST29VE010 | OK* | 1M | 8 | 2.7-3.6 | VTSOP-32 | TSOP-32D | 2,5 | W29EE011/C010 | 0.97ja | +3.6 | - | - | 0xBF SST/Sanyo | 0x08 SST29LE/VE010 | erase fail (timeout), overwriteOK | 2004-10-19
SST | SST39LF010 | OK | 2M | 8 | 3.0-3.6 | PLCC-32 | PLCC-32_A | 2,5 | SST39LF/VF010 | 0.97ja | +3.6 | - | - | 0xBF SST/Sanyo | 0xD5 SST39LF/VF010 |  | 2004-10-14
SST | SST39SF010 | OK | 1M | 8 | 5.0 | TSOP-32 | TSOP-32D | 1,3,5 | 39SF/49F010 | 0.97ja | +5 | - | - | 0xBF SST/Sanyo | 0xB5 SST39SF010A |  | 2007-06-30
SST | SST39SF010 | OK | 1M | 8 | 5.0 | PLCC-32 | PLCC-32_A | 1,3,5 | 39SF/49F010 | 0.97g | +5 | - | - | 0xBF SST/Sanyo | 0xB5 SST39SF010A |  | 2004-06-14
SST | SST39SF010A | OK | 1M | 8 | 5.0 | DIP-32 | DIP-32_A | 1,3,5 | 39SF/49F010 | 0.97g | +5 | - | - | 0xBF SST/Sanyo | 0xB5 SST39SF010A |  | 2004-04-25
SST | SST39SF010A | OK | 1M | 8 | 5.0 | PLCC-32 | PLCC-32_A | 1,3,5 | 39SF/49F010 | 0.97ja | +5 | - | - | 0xBF SST/Sanyo | 0xB5 SST39SF010A |  | 2006-11-25
SST | SST39SF010A | OK | 1M | 8 | 5.0 | VTSOP-32 | TSOP-32D | 1,3,5 | 39SF/49F010 | 0.97ja | +5 | - | - | 0xBF SST/Sanyo | 0xB5 SST39SF010A |  | 2004-10-20
SST | SST39VF010 | OK | 2M | 8 | 2.7-3.6 | VTSOP-32 | TSOP-32D | 2,5 | SST39LF/VF010 | 0.97ja | +3.6 | - | - | 0xBF SST/Sanyo | 0xD5 SST39LF/VF010 |  | 2004-10-20
SST | SST39VF100 | OK | 1M | 16 | 2.7-3.6 | VTSOP-40 | TSOP-40_D1 | 2,4 | 39LF/VF100A | 0.97ja | +3.6 | - | - | 0x00BF SST/Sanyo | 0x2788 SST39LF/VF100A | error on HW 4v3, ok 4v4 | 2004-10-16
ST Micro | M28F101 | OK | 1M | 8 | 5.0 | PLCC-32 | PLCC-32_A | 1,3,4 | 28F010 | 0.97g | +5 | +12 | - | 0x20 ST Micro | 0x07 |  | 2004-06-29
ST Micro | M28F101 | OK | 1M | 8 | 5.0 | DIP-32 | DIP-32_A | 1,3,4 | 28F010 | 0.97ja | +5 | +12 | - | 0x20 ST Micro | 0x07 |  | 2005-10-16
ST Micro | M29F010B | OK | 1M | 8 | 4.5-5.5 | PLCC-32 | PLCC-32_A | 1,3,5 | 29F010 | 0.97ja | +5 | - | - | 0x20 ST Micro | 0x20 M29F010B |  | 2005-01-21
ST Micro | M29W010B | OK | 1M | 8 | 3.0-3.6 | PLCC-32 | PLCC-32_A | 2,5 | 29F010 | 0.97ja | +3.6 | - | - | 0x20 ST Micro | 0x23 M29W010 |  | 2005-01-21
ST Micro | M29F102B | OK | 1M | 16 | 5.0 | VTSOP-40 | TSOP-40_D1 | 1,3,4 | 29F102 | test | +5 | - | - | 0x0020 ST Micro | 0x0097 |  | 2004-09-13
ST Micro | M29F102BB | OK | 1M | 16 | 5.0 | VTSOP-40 | TSOP-40_D1 | 1,3,4 | 16bit 39LF/VF100A | 0.97ja | +5 | - | - | 0x0020 ST Micro | 0x0097 - |  | 2004-10-05
ST Micro | M29F100BB | OK | 1M | 8/16 | 5.0 | PSOP-44 | PSOP-44_A | 1,3,5,11 | 3.3V 29LV100 | 0.97ja | +5 | - | log1 | 0x20 ST Micro | 0xD1 |  | 2006-02-07
SyncMos | F29C51001T | OK | 1M | 8 | 5.0 | PLCC-32 | PLCC-32_A | 1,3,4 | F29C51001T | 0.97g | +5 | - | log1 | 0x40 SyncMos | 0x01 F29C51001T |  | 2005-01-23 | ZeroBug |  | cd-duplication contr.
Texas Instr. | TMS28F010A | OK | 1M | 8 | 5.0 | PLCC-32 | PLCC-32_A | 1,3,4 | 28F010 | 0.97ja | +5 | +12 | - | 0x89 Intel | 0xB4 28F010 |  | 2004-12-08
Texas Instr. | TMS28F010B | OK | 1M | 8 | 5.0 | PLCC-32 | PLCC-32_A | 1,3,4 | 28F010 | 0.97g | +5 | +12 | - | 0x89 Intel | 0xB4 28F010 |  | 2004-06-14
Texas Instr. | TMS29F010 | OK | 1M | 8 | 5.0 | PLCC-32 | PLCC-32_A | 1,3,5 | 29F010 | 0.97ja | +5 | - | - | 0x01 AMD | 0x20 Am29F010 |  | 2007-06-24
Winbond | W29C011A | OK | 1M | 8 | 5.0 | DIP-32 | DIP-32_A | 1,3,5 | W29EE011/C010 | 0.97ja | +5 | - | - | 0xDA Winbond/ASD | 0xC1 W29x011,AE29F1008 | erase fail, overwrite OK | 2005-10-16
Winbond | W29E011P | OK | 1M | 8 | 5.0 | PLCC-32 | PLCC-32_A | 1,3,5 | W29EE011/C010 | 0.97ja | +5 | - | - | 0xDA Winbond/ASD | 0xC1 W29x011,AE29F1008 | erase fail, overwrite OK | 2007-06-24
Winbond | W29EE011 | OK | 1M | 8 | 5.0 | DIP-32 | DIP-32_A | 1,3,5 | W29EE011/C010 | 0.97g | +5 | - | - | 0xDA Winbond/ASD | 0xC1 W29x011 |  | 2003-09-04
Winbond | W39L010P | OK | 1M | 8 | 2.7-3.6 | PLCC-32 | PLCC-32_A | 2.5 | 39SF/49F010 | 0.97ja | +3.6 | - | - | 0xDA Winbond/ASD | 0x31 W39L010 |  | 2005-11-22
AMD | AM28F020 | OK | 2M | 8 | 5.0 | PLCC-32 | PLCC-32_A | 1,3,4 | 28F020 | 0.97g | +5 | +12 | - | 0x01 AMD | 0x2A Am28F020 |  | 2003-09-06
AMD | AM28F020 | OK | 2M | 8 | 5.0 | TSOP-32 | TSOP-32D | 1,3,4 | 28F020 | 0.97g | +5 | +12 | - | 0x01 AMD | 0x2A Am28F020 |  | 2003-09-04
AMD | AM28F020A | OK | 2M | 8 | 5.0 | TSOP-32 | TSOP-32D | 1,3,4 | 28F020 | 0.97g | +5 | +12 | - | 0x01 AMD | 0x29 Am28F020A | can't select device Am28F020A | 2003-12-01
AMD | AM28F020A | OK | 2M | 8 | 5.0 | TSOP-32 | TSOP-32R | 1,3,4 | 28F020 | 0.97g | +5 | +12 | - | 0x01 AMD | 0x29 Am28F020A | reverse pinout | 2003-12-09
AMD | AM29F002T | OK | 2M | 8 | 5.0 | PLCC-32 | PLCC-32_A | 1,3,4 | 29F002 | 0.97g | +5 | - | log1 | 0x01 AMD | 0xB0 Am29F002T |  | 2004-06-14
AMD | AM29F002BT | OK | 2M | 8 | 5.0 | TSOP-32 | TSOP-32D | 1,3,4 | 29F002 | 0.97b+ | +5 | - | log1 | 0x01 AMD | 0xB0 Am29F002T |  |  |  |  | Irdeto CAM
AMD | AM29F002BT | OK | 2M | 8 | 5.0 | PLCC-32 | PLCC-32_A | 1,3,4 | 29F002 | 0.97ja | +5 | - | log1 | 0x01 AMD | 0xB0 Am29F002T |  | 2008-09-27
AMD | AM29F002BB | OK | 2M | 8 | 5.0 | TSOP-32 | TSOP-32D | 1,3,4 | 29F002 | 0.97ja | +5 | - | log1 | 0x01 AMD | 0x34 Am29F002B |  | 2005-01-21
AMD | AM29F002NBT | OK | 2M | 8 | 5.0 | TSOP-32 | TSOP-32D | 1,3,4 | 29F002 | 0.97b+ | +5 | - | - | 0x01 AMD | 0xB0 Am29F002T |  |  |  |  | Irdeto CAM
AMD | AM29F002NBT | OK | 2M | 8 | 5.0 | TSOP-32 | TSOP-32D | 1,3,4 | 29F002NT | 0.97ja | +5 | - | - | 0x01 AMD | 0xB0 Am29F002T |  | 2006-02-20 |  |  | Irdeto CAM
AMD | AM29F200BB | OK | 2M | 8/16 | 5.0 | TSOP-48 | TSOP-48_B2 | 1,3,5 | Am29F200 | 0.97g | +5 | - | log1 | 0x01 AMD | 0x57 Am29F200B |  | 2004-05-24
AMD | AM29F200BB | OK | 2M | 8/16 | 5.0 | TSOP-48 | TSOP-48_D2 | 1,3,5 | 16bit 29F200 | 0.97ja | +5 | - | log1 | 0x0001 AMD | 0x2257 Am29F200B |  | 2006-04-26
AMD | AM29F200BT | OK | 2M | 8/16 | 5.0 | PSOP-44 | PSOP-44_A | 1,3,5 | Am29F200 | 0.97ja | +5 | - | log1 | 0x01 AMD | 0x51 Am29F200T |  | 2005-01-21
AMD | AM29F200T | OK | 2M | 8/16 | 5.0 | TSOP-48 | TSOP-48_B2 | 1,3,5 | Am29F200 | 0.97ja | +5 | - | log1 | 0x01 AMD | 0x51 Am29F200T |  | 2006-04-26
AMD | AM29F200T | OK | 2M | 8/16 | 5.0 | TSOP-48 | TSOP-48_D2 | 1,3,5 | 16bit 29F200 | 0.97ja | +5 | - | log1 | 0x0001 AMD | 0x2251 Am29F200T |  | 2006-04-26
AMD | AM29LV002B | OK | 2M | 8 | 2.7-3.6 | TSOP-40 | TSOP-40_A3 | 2,4 | 29F002 | 0.97g | +3.6 | - | +3.6 | 0x01 AMD | 0xC2 Am29LV002B |  | 2003-09-05
Amic | A290021-T | OK* | 2M | 8 | 5.0 | DIP-32 | DIP-32_A | 1,3,5 | AMIC 29F002T * | 0.97g | +5.0 | - | - | 0x37 AMIC | 0x8C A29002T | Erase-select PH29EE010,disable sw pr. | 2005-06-27
ASD | AE29F2008 | OK | 2M | 8 | 5.0 | DIP-32 | DIP-32_A | 1,3,5 | ASD AE29F2008 | 0.97ja | +5.0 | - | - | 0xDA Winbond/ASD | 0x45 W29C020/022,AE29F2008 | erase fail, overwrite OK | 2005-10-16 |  |  | PC BIOS
ASD | AE49F2008 | OK | 2M | 8 | 5.0 | DIP-32 | DIP-32_A | 1,3,4 | ASD AE49F2008 | 0.97g | +5.0 | - | log1 | 0xDA Winbond/ASD | 0x0B W49F002 |  | 2003-09-08 |  |  | PC BIOS
Atmel | AT29C020 | OK | 2M | 8 | 4.5-5.5 | DIP-32 | DIP-32_A | 1,3,5 | AT29C020 | 0.97g | +5 | - | - | 0x1F Atmel | 0xDA AT29C020 |  | 2003-09-04
Atmel | AT29LV020 | OK | 2M | 8 | 3.0-3.6 | TSOP-32 | TSOP-32D | 2,5 | AT29C020 | 0.97ja | +5 | - | - | 0x1F Atmel | 0xBA AT29LV020 | erase fail (timeout), overwriteOK | 2004-12-08
Atmel | AT49F002NT | OK | 2M | 8 | 5.0 | PLCC-32 | PLCC-32_A | 1,3,4 | AT49F002(N)T | 0.97g | +5 | - | - | 0x1F Atmel | 0x08 AT49F002(N)T |  | 2004-05-24
Atmel | AT49F002 | OK | 2M | 8 | 5.0 | TSOP-32 | TSOP-32D | 1,3,4 | AT49F002 | 0.97ja | +5 | - | log1 | 0x1F Atmel | 0x07 AT49F002(N) |  | 2006-09-06
Atmel | AT49F002T | OK | 2M | 8 | 5.0 | TSOP-32 | TSOP-32D | 1,3,4 | AT49F002(N)T | 0.97ja | +5 | - | log1 | 0x1F Atmel | 0x08 AT49F002(N)T |  | 2006-09-06
Atmel | AT49LV002N | OK | 2M | 8 | 3.0-3.6 | TSOP-32 | TSOP-32D | 5 | AT49F002 | 0.97ja | +3.0 | - | - | 0x1F Atmel | 0x07 AT49F002(N) | error Vcc=3.6V | 2006-07-25
Atmel | AT49LV002 | OK | 2M | 8 | 3.0-3.6 | PLCC-32 | PLCC-32_A | 2,4 | AT49F002 | 0.97g | +3.6 | - | +3.6 | 0x1F Atmel | 0x08 AT49F002(N)T | errors 0.97ja v4.3/v4.4 | 2004-10-28
Atmel | AT49LV002T | OK | 2M | 8 | 3.0-3.6 | TSOP-32 | TSOP-32D | 2,4 | AT49F002 | 0.97g | +3.6 | - | +3.6 | 0x1F Atmel | 0x08 AT49F002(N)T | errors 0.97ja v4.3/v4.4 | 2006-07-25
Atmel | AT49F2048 | OK | 2M | 16 | 4.5-5.5 | TSOP-48 | TSOP-48_D2 | 1,3,5 | 16bit 29F200 | 0.97ja | +5 | - | log1 | 0xFF1F - | 0xFF82 |  | 2006-08-23
EON | EN29F002NT | OK | 2M | 8 | 4.5-5.5 | DIP-32 | DIP-32_A | 1,3,4 | 29F002 | 0.97ja | +5 | - | log1 | 0x1C EON | 0x92 EN29F002T | 0x00 Lockout disable | 2005-11-01
EON | EN29F002ANT | OK | 2M | 8 | 4.5-5.5 | PLCC-32 | PLCC-32_A | 1,3,4 | 29F002 | 0.97ja | +5 | - | log1 | 0x1C EON | 0x92 EN29F002T | 0x00 Lockout disable | 2006-12-29
Fujitsu | 29F002B | OK | 2M | 8 | 4.5-5.5 | TSOP-32 | TSOP-32D | 1,3,4 | 29F002 | 0.97b+ | +5 | - | log1 | 0x04 Fujitsu | 0x34 MBM29F002B
Fujitsu | 29F002TC | OK | 2M | 8 | 4.5-5.5 | TSOP-32 | TSOP-32D | 1,3,4 | 29F002 | 0.97ja | +5 | - | log1 | 0x04 Fujitsu | 0xB0 MBM29F002T |  | 2007-06-30
Fujitsu | 29F200TA | OK | 2M | 8/16 | 4.5-5.5 | PSOP-44 | PSOP-44_A | 1,3,5 | Am29F200 | 0.97ja | +5 | - | log1 | 0x04 Fujitsu | 0x51 MBM29F200T |  | 2007-06-30
Fujitsu | 29F200BC | OK | 2M | 8/16 | 4.5-5.5 | TSOP-48 | TSOP-48_B2 | 1,3,5 | Am29F200 | 0.97ja | +5 | - | log1 | 0x04 Fujitsu | 0x57 MBM29F200B |  | 2007-06-30
Fujitsu | 29F200BC | OK | 2M | 8/16 | 4.5-5.5 | TSOP-48 | TSOP-48_D2 | 1,3,5 | 16bit 29F200 | 0.97ja | +5 | - | log1 | 0x0004 Fujitsu | 0x2257 MBM29F200B |  | 2007-06-30
Hynix | HY29F002T | OK | 2M | 8 | 5.0 | PLCC-32 | PLCC-32_A | 1,3,4 | 29F002 | 0.97ja | +5 | - | log1 | 0xAD Hynix(Hyundai) | 0xB0 HY29F002T |  | 2008-09-27 |  |  | Irdeto CAM
Intel | E28F002BXT | OK | 2M | 8 | 4.5-5.5 | TSOP-40 | TSOP-40_A3 | 1,3,5,8 | i28F002BC | 0.97g | +5.0 | +12 | +12/log1 | 0x89 Intel | 0x7C - |  | 2003-09-25 |  |  | PC BIOS
Intel | E28F002BCT | OK | 2M | 8 | 4.5-5.5 | TSOP-40 | TSOP-40_A3 | 1,3,5,8 | i28F002BC | 0.97ja | +5.0 | +12 | +12/log1 | 0x89 Intel | 0x7C 28F002BC |  | 2005-03-05 |  |  | PC BIOS
Intel | P28F020 | OK | 2M | 8 | 4.5-5.5 | DIP-32 | DIP-32_A | 1,3,4 | 28F020 | 0.97ja | +5 | +12 | - | 0x89 Intel | 0xBD 28F020 | 4v4 0.97g Jp1,3,4 verify NOK;Jp2,4 OK | 2005-03-13 | kaster | PIV 1.8Ghz XP
Intel | TE28F020 | OK | 2M | 8 | 4.5-5.5 | TSOP-32 | TSOP-32D | 1,3,4 | 28F020 | 0.97g | +5 | +12 | - | 0x89 Intel | 0xBD 28F020 |  | 2003-09-09
Intel | TE28F020 | OK | 2M | 8 | 4.5-5.5 | TSOP-32 | TSOP-32R | 1,3,4 | 28F020 | 0.97g | +5 | +12 | - | 0x89 Intel | 0xBD 28F020 | reverse pinout | 2003-12-08
Intel | TN28F020 | OK | 2M | 8 | 4.5-5.5 | PLCC-32 | PLCC-32_A | 1,3,4 | 28F020 | 0.97g | +5 | +12 | - | 0x89 Intel | 0xBD 28F020 |  | 2003-09-24
Intel | P28F020 | OK | 2M | 8 | 4.5-5.5 | DIP-32 | DIP-32_A | 1,3,4 | 28F020 | 0.97ja | +5 | +12 | - | 0x89 Intel | 0xBD 28F020 |  | 2005-10-16
Intel | E28F200B5T | OK | 2M | 8/16 | 5.0 | TSOP-48 | TSOP-48_B2 | 1,3,5,7 | 28F200 B5-T | 0.97ja | +5 | +5 | log1 | 0x89 Intel | 0x74 28F200T | set erasing 8kB /block | 2006-11-25
Macronix | MX28F2000PQ | OK | 2M | 8 | 5.0 | PLCC-32 | PLCC-32_A | 1,3,4 | MX28F2000 | 0.97g | +5 | +12 | - | - | - | no get ID, ID ok onSW 0.97ja | 2004-06-14
Macronix | MX28F2000PQ | OK | 2M | 8 | 5.0 | PLCC-32 | PLCC-32_A | 1,3,4 | 28F020 | 0.97g | +5 | +12 | - | 0xC2 MXIC(Macronix) | 0x2A MX28F2000 |  | 2004-06-14
Macronix | MX28F2000TPC | OK | 2M | 8 | 5.0 | DIP-32 | DIP-32_A | 1,3,4 | 28F020 | 0.97ja | +5 | +12 | - | 0xC2 MXIC(Macronix) | 0x3C MX28F2000T |  | 2005-10-16
Macronix | MX28F2000PTC | OK | 2M | 8 | 5.0 | TSOP-32 | TSOP-32D | 1,3,4 | MX28F2000P | 0.97ja | +5 | +12 | - | 0xC2 MXIC(Macronix) | 0x2A MX28F2000B |  | 2006-02-20
Macronix | MX29F002NT | OK | 2M | 8 | 5.0 | DIP-32 | DIP-32_A | 1,3,4 | MX29F002-T | 0.97ja | +5 | - | - | 0xC2 MXIC(Macronix) | 0xB0 MX29F002T |  | 2004-12-18
Macronix | MX29F002NT | OK | 2M | 8 | 5.0 | PLCC-32 | PLCC-32_A | 1,3,4 | MX29F002-T | 0.97ja | +5 | - | - | 0xC2 MXIC(Macronix) | 0xB0 MX29F002T |  | 2008-09-27
Micron | MT28F200B5T | OK | 2M | 8/16 | 5.0 | TSOP-48 | TSOP-48_B2 | 1,3,5,7 | i28F200-T | 0.97g | +5 | +5 | log1 | 0x89 Intel | 0x74 28F200T |  | 2004-06-14
Mosel | F29C51002T | OK | 2M | 8 | 5.0 | DIP-32 | DIP-32_A | 1,3,4 | F29C51002T | 0.97g | +5 | - | - | 0x40 SyncMOS | 0x02 F29C51002T |  | 2004-05-24
PMC | Pm29F002T | OK | 2M | 8 | 5.0 | DIP-32 | DIP-32_A | 1,3,4 | 29F002 | 0.97g | +5 | - | log1 | 0x9D PMC | 0x1D Pm29F002T | Blank check -NOK (ok, read- all FF) | 2004-05-24
SST | SST29EE020 | OK | 2M | 8 | 5.0 | PLCC-32 | PLCC-32_A | 1,3,5 | W29C020 | 0.97g | +5 | - | - | 0xBF SST/Sanyo | 0x10 SST29EE020 |  | 2004-06-14
SST | SST29EE020 | OK* | 2M | 8 | 5.0 | DIP-32 | DIP-32_A | 1,3,5 | W29C020 | 0.97g | +5 | - | - | 0xBF SST/Sanyo | 0x10 SST29EE020 | 0.97ja erase fail(timeout), overwrite ok | 2004-10-14
SST | SST29VE020 | OK | 2M | 8 | 2.7-3.6 | PLCC-32 | PLCC-32_A | 2,5 | W29C020 | 0.97g | +3.6 | - | - | 0xBF SST/Sanyo | 0x12 | ID name OK on 0.97ja | 2004-10-16
SST | SST29VE020 | OK* | 2M | 8 | 2.7-3.6 | PLCC-32 | PLCC-32_A | 2,5 | W29C020 | 0.97ja | +3.6 | - | - | 0xBF SST/Sanyo | 0x12 SST29LE/VE020 | erase fail (timeout), overwrite OK | 2004-10-16
SST | SST29LE020 | OK | 2M | 8 | 3.0-3.6 | TSOP-32 | TSOP-32D | 2,5 | W29C020 | 0.97g | +3.6 | - | - | 0xBF SST/Sanyo | 0x12 | ID name OK on 0.97ja | 2004-10-19
SST | SST29LE020 | OK* | 2M | 8 | 3.0-3.6 | TSOP-32 | TSOP-32D | 2,5 | W29C020 | 0.97ja | +3.6 | - | - | 0xBF SST/Sanyo | 0x12 SST29LE/VE020 | erase fail (timeout), overwrite OK | 2004-10-19
SST | SST39SF020 | OK | 2M | 8 | 5.0 | DIP-32 | DIP-32_A | 1,3,5 | 39SF/49F020 | 0.97ja | +5 | - | - | 0xBF SST/Sanyo | 0xB6 SST39SF020A |  | 2005-11-01
SST | SST39SF020A | OK | 2M | 8 | 5.0 | PLCC-32 | PLCC-32_A | 1,3,5 | 39SF/49F020 | 0.97g | +5 | - | - | 0xBF SST/Sanyo | 0xB6 SST39SF020A |  | 2004-04-25
SST | SST39SF020A | OK | 2M | 8 | 5.0 | DIP-32 | DIP-32_A | 1,3,5 | 39SF/49F020 | 0.97ja | +5 | - | - | 0xBF SST/Sanyo | 0xB6 SST39SF020A |  | 2004-10-14
SST | SST39SF020A | OK | 2M | 8 | 5.0 | VTSOP-32 | TSOP-32D | 1,3,5 | 39SF/49F020 | 0.97ja | +5 | - | - | 0xBF SST/Sanyo | 0xB6 SST39SF020A |  | 2004-10-14
SST | SST39VF020 | OK | 2M | 8 | 2.7-3.6 | PLCC-32 | PLCC-32_A | 2,5 | SST29LF/VF020 | 0.97ja | +3.6 | - | - | 0xBF SST/Sanyo | 0xD6 SST39LF/VF020 |  | 2004-10-19
SST | SST39VF020 | OK | 2M | 8 | 2.7-3.6 | VTSOP-32 | TSOP-32D | 2,5 | SST29LF/VF020 | 0.97ja | +3.6 | - | - | 0xBF SST/Sanyo | 0xD6 SST39LF/VF020 |  | 2004-10-18
SST | SST39VF200A | OK | 2M | 16 | 2.7-3.6 | TSOP-48 | TSOP-48_D2 | 2,5,BB | 16bit 39LF/VF200A | 0.97ja | +3.6 | - | - | 0x00BF SST/Sanyo | 0x2789 SST39LF/VF200A |  | 2004-10-16
ST | M28F220 | OK | 2M | 8/16 | 5.0 | TSOP-48 | TSOP-48_B2 | 1,3,5,8 | 28F200B5-B | 0.97ja | +5 | +12 | log1 | 0x20 ST Micro | 0xE6 | set erasing 8kB /block | 2005-04-12
ST | M29F002BT | OK | 2M | 8 | 5.0 | TSOP-32 | TSOP-32D | 1,3,4 | 29F002 | 0.97ja | +5 | - | log1 | 0x20 ST Micro | 0xB0 M29F002T |  | 2004-10-16 |  |  | Irdeto CAM
ST | M29F002T | OK | 2M | 8 | 5.0 | DIP-32 | DIP-32_A | 1,3,4 | 29F002 | 0.97ja | +5 | - | log1 | 0x20 ST Micro | 0xB0 M29F002T |  | 2005-11-01 |  |  | Irdeto CAM
ST | M29F200BB | OK | 2M | 8/16 | 5.0 | PSOP-44 | PSOP-44_A | 1,3,5 | Am29F200 | 0.97ja | +5 | - | log1 | 0x20 ST Micro | 0x04 M29F200B |  | 2005-01-21
SyncMOS | F29C51002T | OK | 2M | 8 | 5.0 | DIP-32 | DIP-32_A | 1,3,4 | F29C51002T | 0.97ja | +5 | - | - | 0x40 SyncMOS/Mosel | 0x02 F29C51002T |  | 2005-10-16
SyncMOS | F29C51002T | OK | 2M | 8 | 5.0 | PLCC-32 | PLCC-32_A | 1,3,4 | F29C51002T | 0.97ja | +5 | - | - | 0x40 SyncMOS/Mosel | 0x02 F29C51002T |  | 2006-08-19
Texas Instr. | TMS28F020 | OK | 2M | 8 | 5.0 | PLCC-32 | PLCC-32_A | 1,3,4 | 28F020 | 0.97ja | +5 | +12 | - | 0x89 Intel | 0xBD 28F020 |  | 2005-10-16
Winbond | W29C020 | OK | 2M | 8 | 5.0 | DIP-32 | DIP-32_A | 1,3,5 | W29C020 | 0.97g | +5 | - | - | 0xDA Winbond/ASD | 0x45 W29C020/022 |  | 2003-09-04
Winbond | W29C020 | OK | 2M | 8 | 5.0 | PLCC-32 | PLCC-32_A | 1,3,5 | W29C020 | 0.97b+ | +5 | - | - | 0xDA Winbond/ASD | 0x45 W29C020/022 |  |  |  |  | PC BIOS
Winbond | W29C020C | OK | 2M | 8 | 5.0 | DIP-32 | DIP-32_A | 1,3,5 | W29C020 | 0.97g | +5 | - | - | 0xDA Winbond/ASD | 0x45 W29C020/022 |  | 2003-09-04 |  |  | PC BIOS
Winbond | W29C020CP | OK | 2M | 8 | 5.0 | PLCC-32 | PLCC-32_A | 1,3,5 | W29C020 | 0.97g | +5 | - | - | 0xDA Winbond/ASD | 0x45 W29C020/022 | 0.97ja erase fail(timeout) | 2008-09-28
Winbond | W49F002UP | OK | 2M | 8 | 5.0 | PLCC-32 | PLCC-32_A | 1,3,4 | AT49F002 | 0.97g | +5 | - | log1 | 0xDA Winbond/ASD | 0x0B W49F002 |  | 2004-06-08
Winbond | W49F002U | OK | 2M | 8 | 5.0 | DIP-32 | DIP-32_A | 1,3,4 | SyncMos F29C51002T | 0.97ja | +5 | - | log1 | 0xDA Winbond/ASD | 0x0B W49F002 |  | 2005-10-16
Alliance | AS29F040 | OK | 4M | 8 | 5.0 | PLCC-32 | PLCC-32_A | 1,3,5 | 29F040 | 0.97g | +5 | - | - | 0x52 Alliance | 0xA4 AS29F040 |  | 2004-06-14
AMD | AM29F040 | OK | 4M | 8 | 5.0 | TSOP-32 | TSOP-32D | 1,3,5 | 29F040 | 0.97ja | +5 | - | - | 0x01 AMD | 0xA4 Am29F040 | die 98401 | 2006-09-06
AMD | AM29F040 | OK | 4M | 8 | 5.0 | DIP-32 | PLCC-32_A | 1,3,5 | 29F040 | 0.97ja | +5 | - | - | 0x01 AMD | 0xA4 Am29F040 | die 98403/6 | 2005-10-20
AMD | AM29F040B | OK | 4M | 8 | 5.0 | DIP-32 | DIP-32_A | 1,3,5 | 29F040 | 0.97g | +5 | - | - | 0x01 AMD | 0xA4 Am29F040 |  | 2003-09-04
AMD | AM29F040B | OK | 4M | 8 | 5.0 | DIP-32 | PLCC-32_A | 1,3,5 | 29F040 | 0.97ja | +5 | - | - | 0x01 AMD | 0xA4 Am29F040 | die 98403/6 | 2005-10-16
AMD | AM29LV040B | OK | 4M | 8 | 5.0 | TSOP-32 | TSOP-32D | 2,5 | 29F040 | 0.97ja | +5 | - | - | 0x01 AMD | 0x4F Am29LV040 |  | 2004-12-08
AMD | AM29F400B | OK | 4M | 8/16 | 5.0 | TSOP-48 | TSOP-48_B2 | 1,3,5 | Am29F400 | 0.97g | +5 | - | log1 | 0x01 AMD | 0xAB Am29F400B |  | 2003-09-06
AMD | AM29F400B | OK | 4M | 8/16 | 5.0 | TSOP-48 | TSOP-48_D2 | 1,3,5 | 16bit 29F400 | 0.97ja | +5 | - | log1 | 0x0001 AMD | 0x22AB Am29F400B |  | 2007-06-30
AMD | AM29F400BB | OK | 4M | 8/16 | 5.0 | TSOP-48 | TSOP-48_B2 | 1,3,5 | Am29F400 | 0.97ja | +5 | - | log1 | 0x01 AMD | 0xAB Am29F400B |  | 2007-06-24
AMD | AM29F400BB | OK | 4M | 8/16 | 5.0 | TSOP-48 | TSOP-48_D2 | 1,3,5 | 16bit 29F400 | 0.97ja | +5 | - | log1 | 0x0001 AMD | 0x22AB Am29F400B |  | 2007-06-24
AMD | AM29F400T | OK | 4M | 8/16 | 5.0 | TSOP-48 | TSOP-48_B2 | 1,3,5 | Am29F400 | 0.97ja | +5 | - | log1 | 0x01 AMD | 0x23 Am29F400T |  | 2004-12-08
AMD | AM29F400T | OK | 4M | 8/16 | 5.0 | TSOP-48 | TSOP-48_D2 | 1,3,5 | 16bit 29F400 | 0.97ja | +5 | - | log1 | 0x0001 AMD | 0x2223 Am29F400T |  | 2006-04-26
AMD | AM29F400B | OK | 4M | 8/16 | 5.0 | PSOP-44 | PSOP-44_A | 1,3,5 | Am29F400 | 0.97g | +5 | - | log1 | 0x01 AMD | 0xAB Am29F400B |  | 2004-06-15
AMD | AM29F400BB | OK | 4M | 8/16 | 5.0 | PSOP-44 | PSOP-44_A | 1,3,5 | Am29F400 | 0.97ja | +5 | - | log1 | 0x01 AMD | 0xAB Am29F400B |  | 2006-11-25
AMD | AM29F400BT | OK | 4M | 8/16 | 5.0 | PSOP-44 | PSOP-44_A | 1,3,5 | Am29F400 | 0.97g | +5 | - | log1 | 0x01 AMD | 0x23 Am29F400T |  | 2004-05-25
AMD | AM29LV004B | OK | 4M | 8 | 2.7-3.6 | TSOP-40 | TSOP-40_A3 | 2,5 | MBM29F004x | 0.97g | +3.6 | - | +3.6 | 0x01 AMD | 0xB6 Am29LV004B |  | 2003-09-08
AMD | AM29LV400T | OK | 4M | 8/16 | 2.7-3.6 | TSOP-48 | TSOP-48_B2 | 2,5 | 3.3V 29LV400 | 0.97g | +3.6 | - | +3.6 | 0x01 AMD | 0xB9 - | 0.97ja- ID OK, 0xB9 Am29LV400BT | 2003-09-06
AMD | AM29LV400T | OK | 4M | 8/16 | 2.7-3.6 | TSOP-48 | TSOP-48_D2 | 2,5 | 16bit 29F400 | 0.97ja | +3.6 | - | +3.6 | 0x0001 AMD | 0x22B9 Am29LV400BT |  | 2006-04-26
AMD | AM29LV400BT | OK | 4M | 8/16 | 2.7-3.6 | TSOP-48 | TSOP-48_B2 | 2,5 | 3.3V 29LV400 | 0.97ja | +3.6 | - | +3.6 | 0x01 AMD | 0xB9 Am29LV400BT |  | 2004-12-08
AMD | AM29LV400BT | OK | 4M | 8/16 | 2.7-3.6 | TSOP-48 | TSOP-48_D2 | 2,5 | 16bit MBM29LV400T | 0.97ja | +3.6 | - | +3.6 | 0x0001 AMD | 0x22B9 Am29LV400BT |  | 2006-09-06
Amic | A29040B | OK | 4M | 8 | 5.0 | DIP-32 | DIP-32_A | 1,3,5 | 29F040 | 0.97ja | +5 | - | - | 0x37 AMIC | 0x86 A29040A |  | 2008-09-27
Amic | A29040BL | OK | 4M | 8 | 5.0 | PLCC-32 | PLCC-32_A | 1,3,5 | 29F040 | 0.97ja | +5 | - | - | 0x37 AMIC | 0x86 A29040A |  | 2005-10-16
Amic | A290004UL | OK | 4M | 8 | 2.7-3.6 | PLCC-32 | PLCC-32_A | 2,5 | MBM29LV004 | 0.97ja | +5 | - | - | 0x37 AMIC | 0xB5 A29L004B |  | 2007-06-24
Atmel | AT29C040 | OK* | 4M | 8 | 4.5-5.5 | TSOP-40 | TSOP-32D | 1,3,5 | AT29C040 | 0.97g | +5 | - | - | 0x1F Atmel | 0x5B AT29C040 | erase fails > use overwrite | 2003-09-04 |  |  | Aston CAM
Atmel | AT29C040A | OK | 4M | 8 | 4.5-5.5 | TSOP-32 | TSOP-32D | 1,3,5 | AT29C040A | 0.97g | +5 | - | - | 0x1F Atmel | 0xA4 AT29C040A |  | 2003-09-08
Atmel | AT29LV040A | OK | 4M | 8 | 3.0-3.6 | TSOP-32 | TSOP-32D | 2,5 | AT29C040A | 0.97g | +3.6 | - | - | 0x1F Atmel | 0xC4 AT29LV040A |  | 2004-06-09
Atmel | AT49F040 | OK | 4M | 8 | 5.0 | PLCC-32 | PLCC-32_A | 1,3,5 | 39SF/49F040 | 0.97g | +5 | - | - | 0x1F Atmel | 0x13 AT49F040 |  | 2004-06-14
Atmel | AT49LV040 | OK | 4M | 8 | 3.0-3.6 | STSOP-32 | TSOP-32D | 2,5 | 39SF/49F040 | 0.97g | +3.6 | - | - | 0x1F Atmel | 0x13 AT49F040 |  | 2004-05-25
Atmel | AT49BV4096A | OK | 4M | 8/16 | 2.7-3.6 | TSOP-48 | TSOP-48_B2 | 2,5 | 3.3V 29LV400 | 0.97g | +3.6 | - | +3.6 | 0x1F Atmel | 0x11 | 0.97ja programming NOK | 2006-07-31
Atmel | AT49BV4096A | OK | 4M | 8/16 | 2.7-3.6 | TSOP-48 | TSOP-48_D2 | 5 | 16bit 29F400 | 0.97ja | +3.0 | - | +3.0 | 0x161F - | 0x1692 - | sometimes verify error on 3.6V (JP2) | 2005-01-21
EON | EN29F040 | OK | 4M | 8 | 5.0 | PLCC-32 | PLCC-32_A | 1,3,5 | 29F040 | 0.97g | +5 | - | - | 0x1C EON | 0x04 EN29F040 |  | 2004-08-06
EON | EN29LV040 | OK | 4M | 8 | 5.0 | DIP-32 | DIP-32_A | 2,5 | 29F040 | 0.97ja | +3.6 | - | - | 0x7F - | 0x4F |  | 2006-08-24 | Anatel
Fujitsu | 29F040A | OK | 4M | 8 | 5.0 | PLCC-32 | PLCC-32_A | 1,3,5 | 29F040 | 0.97g | +5 | - | - | 0x04 Fujitsu | 0xA4 MBM29F040 |  | 2004-06-14
Fujitsu | 29F040C | OK | 4M | 8 | 5.0 | PLCC-32 | PLCC-32_A | 1,3,5 | 29F040 | 0.97ja | +5 | - | - | 0x04 Fujitsu | 0xA4 MBM29F040 |  | 2005-10-16
Fujitsu | 29F400BA | OK | 4M | 8/16 | 4.5-5.5 | TSOP-48 | TSOP-48_B2 | 1,3,5 | Am29F400 | 0.97g | +5 | - | log1 | 0x04 Fujitsu | 0xAB MBM29F400B |  | 2003-09-06
Fujitsu | 29F400BA | OK | 4M | 8/16 | 4.5-5.5 | TSOP-48 | TSOP-48_D2 | 1,3,5 | 16bit 29F400 | 0.97ja | +5 | - | log1 | 0x0004 Fujitsu | 0x22AB MBM29F400B |  | 2006-04-25
Fujitsu | 29F400BC | OK | 4M | 8/16 | 4.5-5.5 | TSOP-48 | TSOP-48_B2 | 1,3,5 | Am29F400 | 0.97ja | +5 | - | log1 | 0x04 Fujitsu | 0xAB MBM29F400B |  | 2006-02-18
Fujitsu | 29F400BC | OK | 4M | 8/16 | 4.5-5.5 | TSOP-48 | TSOP-48_D2 | 1,3,5 | 16bit 29F400 | 0.97ja | +5 | - | log1 | 0x0004 Fujitsu | 0x22AB MBM29F400B |  | 2007-06-30
Fujitsu | 29F400TA | OK | 4M | 8/16 | 4.5-5.5 | TSOP-48 | TSOP-48_B2 | 1,3,5 | Am29F400 | 0.97g | +5 | - | log1 | 0x04 Fujitsu | 0x23 MBM29F400T |  | 2003-11-29
Fujitsu | 29F400TA | OK | 4M | 8/16 | 4.5-5.5 | TSOP-48 | TSOP-48_D2 | 1,3,5 | 16bit 29F400 | 0.97ja | +5 | - | log1 | 0x0004 Fujitsu | 0x2223 MBM29F400T |  | 2007-06-30
Fujitsu | 29DL400TC | OK | 4M | 8/16 | 2.7-3.6 | TSOP-48 | TSOP-48_B2 | 2,5 | 3.3V 29LV400 | 0.97ja | +3.6 | - | +12/log1 | 0x04 Fujitsu | 0x0C | protected chip | 2006-04-25
Fujitsu | 29LV004B | OK | 4M | 8 | 2.7-3.6 | TSOP-40 | TSOP-40_A3 | 2,5 | MBM29F004x | 0.97g | +3.6 | - | +3.6 | 0x04 Fujitsu | 0xB6 MBM29LV004B |  | 2003-09-08
Fujitsu | 29LV400B | OK | 4M | 8/16 | 2.7-3.6 | TSOP-48 | TSOP-48_B2 | 2,5 | 3.3V 29LV400 | 0.97ja | +3.6 | - | +12/log1 | 0x04 Fujitsu | 0xBA | protected chip | 2005-12-17
Fujitsu | 29LV400BC | OK | 4M | 8/16 | 2.7-3.6 | TSOP-48 | TSOP-48_B2 | 2,5 | 3.3V 29LV400 | 0.97ja | +3.6 | - | +3.6 | 0x04 Fujitsu | 0xBA |  | 2006-04-25
Fujitsu | 29LV400BC | OK | 4M | 8/16 | 2.7-3.6 | TSOP-48 | TSOP-48_D2 | 2,5 | 16bit MBM29LV400-B | 0.97ja | +3.6 | - | +3.6 | 0x0004 Fujitsu | 0x22BA |  | 2006-04-25
Intel | AB28F400BXT | OK | 4M | 8/16 | 4.5-5.5 | PSOP-44 | PSOP-44_A | 1,3,5,8,10 | i28F400-T | 0.97g | +5.0 | +12 | +12/log1 | 0x89 Intel | 0x70 28F400T | blank check NOK,sel.i28F400T-NOK | 2003-09-24
Intel | PA28F400BXT | OK | 4M | 8/16 | 4.5-5.5 | PSOP-44 | PSOP-44_A | 1,3,5,8,10 | LH28F400-T | 0.97g | +5.0 | +12 | +12/log1 | 0x89 Intel | 0x70 28F400T |  | 2003-10-10
Intel | PA28F400B5T | OK | 4M | 8/16 | 4.5-5.5 | PSOP-44 | PSOP-44_A | 1,3,5,8,10 | LH28F400-B | 0.97ja | +5.0 | +12 | +12/log1 | 0x89 Intel | 0x70 28F400T | sometimes fail blank check with 400-T | 2005-12-14
Intel | TB28F400B5B | OK | 4M | 8/16 | 4.5-5.5 | PSOP-44 | PSOP-44_A | 1,3,5,8,10 | 28F400B5-B | 0.97ja | +5.0 | +12 | +12/log1 | 0x89 Intel | 0x71 28F400B | set erase 8kb/block, blank check fail | 2007-03-28
Intel | TB28F400BXB | OK | 4M | 8/16 | 4.5-5.5 | PSOP-44 | PSOP-44_A | 1,3,5,8,10 | 28F400B5-B | 0.97ja | +5.0 | +12 | +12/log1 | 0x89 Intel | 0x71 28F400B | set erase 8kb/block, blank check fail | 2007-03-28
Intel | E28F400B5T | OK | 4M | 8/16 | 5.0 | TSOP-48 | TSOP-48_B2 | 1,3,5,7 | 28F800B5-B | 0.97ja | +5 | +5 | log1 | 0x89 Intel | 0x70 28F400T | set erase 8kb/block | 2006-02-18
Intel | E28F400B5T | OK | 4M | 8/16 | 5.0 | TSOP-48 | TSOP-48_D2 | 1,3,5 | 16bit 28F400B3T | 0.97ja | +5 | +5 | log1 | 0x0089 Intel | 0x4470 |  | 2006-04-26
Intel | E28F004BXT | OK | 4M | 8 | 4.5-5.5 | TSOP-40 | TSOP-40_A3 | 1,3,5,8 | LH28F004-T | 0.97g | +5.0 | +12 | +12/log1 | 0x89 Intel | 0x78 28F004T |  | 2003-09-08
Intel | TE28F004BEB | OK | 4M | 8 | 3.3/5.0 | TSOP-40 | TSOP-40_A3 | 2,5,8 | LH28F004-B | 0.97g | +3.6 | +12 | +12/+3.6 | 0x89 Intel | 0x79 28F004B |  | 2003-09-06
Intel | TE28F004BEB | OK | 4M | 8 | 3.3/5.0 | TSOP-40 | TSOP-40_A3 | 1,3,5,8 | LH28F004-B | 0.97g | +5.0 | +12 | +12/log1 | 0x89 Intel | 0x79 28F004B |  | 2003-09-06
Intel | TE28F004BEB | OK | 4M | 8 | 3.3/5.0 | TSOP-40 | TSOP-40_A3 | 1,3,5,7 | LH28F004-B | 0.97g | +5.0 | +5.0 | +12/log1 | 0x89 Intel | 0x79 28F004B |  | 2003-09-06
Intel | TE28F004BEB | OK | 4M | 8 | 3.3/5.0 | TSOP-40 | TSOP-40_A3 | 1,3,5,8 | LH28F004-T | 0.97ja | +5.0 | +12 | +12/log1 | 0x89 Intel | 0x79 28F004B | LH28F004B can't erase 0x40000 | 2006-07-30
Intel | TE28F004BVB | OK | 4M | 8 | 3.3/5.0 | TSOP-40 | TSOP-40_A3 | 2,5,8 | LH28F004-B | 0.97g | +3.6 | +12 | +12/+3.6 | 0x89 Intel | 0x79 28F004B |  | 2003-09-08
Intel | TE28F004BVB | OK | 4M | 8 | 3.3/5.0 | TSOP-40 | TSOP-40_A3 | 1,3,5,8 | LH28F004-B | 0.97g | +5.0 | +12 | +12/log1 | 0x89 Intel | 0x79 28F004B |  | 2003-09-08
Intel | TE28F004BVB | OK | 4M | 8 | 3.3/5.0 | TSOP-40 | TSOP-40_A3 | 1,3,5,7 | LH28F004-B | 0.97g | +5.0 | +5.0 | +12/log1 | 0x89 Intel | 0x79 28F004B |  | 2003-09-08
Intel | TE28F004BVT | OK | 4M | 8 | 3.3/5.0 | TSOP-40 | TSOP-40_A3 | 2,5,8 | LH28F004-T | 0.97g | +3.6 | +12 | +12/+3.6 | 0x89 Intel | 0x78 28F004T |  | 2003-09-08
Intel | TE28F004BVT | OK | 4M | 8 | 3.3/5.0 | TSOP-40 | TSOP-40_A3 | 1,3,5,8 | LH28F004-T | 0.97g | +5.0 | +12 | +12/log1 | 0x89 Intel | 0x78 28F004T |  | 2003-09-08
Intel | TE28F004BVT | OK | 4M | 8 | 3.3/5.0 | TSOP-40 | TSOP-40_A3 | 1,3,5,7 | LH28F004-T | 0.97g | +5.0 | +5.0 | +12/log1 | 0x89 Intel | 0x78 28F004T |  | 2003-09-08
Intel | E28F004B5T | OK | 4M | 8 | 5.0 | TSOP-40 | TSOP-40_A3 | 1,3,5,7 | LH28F004-T | 0.97ja | +5.0 | +5.0 | +12/log1 | 0x89 Intel | 0x78 28F004T | set erase 8kb/block | 2006-04-21
LinkSmart | L29004CP | OK | 4M | 8 | 5.0 | DIP-32 | DIP-32_A | 1,3,5 | MBM29F004x | 0.97ja | +5.0 | - | - | 0x7F - | 0xAF |  | 2004-11-23 | jijo
Macronix | MX29F040 | OK | 4M | 8 | 5.0 | DIP-32 | DIP-32_A | 1,3,5 | MX29F040 | 0.97g | +5 | - | - | 0xC2 MXIC(Macronix) | 0xA4 MX29F040 |  | 2004-03-06
Macronix | MX29F040 | OK | 4M | 8 | 5.0 | TSOP-32 | TSOP-32D | 1,3,5 | MX29F040 | 0.97ja | +5 | - | - | 0xC2 MXIC(Macronix) | 0xA4 MX29F040 |  | 2006-09-06
Macronix | MX29F400BMC | OK | 4M | 8/16 | 5.0 | PSOP-44 | PSOP-44_A | 1,3,5 | Am29F400 | 0.97ja | +5 | - | log1 | 0xC2 MXIC(Macronix) | 0xAB MX29F400B |  | 2006-04-21
Macronix | MX29LV400BTC | OK | 4M | 8/16 | 3.3 | TSOP-48 | TSOP-48_B2 | 2,3,5 | 3.3V 29LV400 | 0.97ja | +4.3 | - | log1 | 0xC2 MXIC(Macronix) | 0xBA MX29LV400B | Vcc=3.6 fail at adress 0x0000 | 2007-01-21
Macronix | MX29LV400BTC | OK | 4M | 8/16 | 3.3 | TSOP-48 | TSOP-48_D2 | 2,3,5 | 16bit MBM29LV400-B | 0.97ja | +4.3 | - | log1 | 0x00C2 - | 0x22BA - | Vcc=3.6 fail at adress 0x0000 | 2007-01-21
Megawin | MM29LF040P | OK | 4M | 8 | 3.3/5.0 | PLCC-32 | PLCC-32_A | 1,3,5 | M29F040B | 0.97g | +5 | - | - | 0x97 - | 0x94 - |  | 2004-09-19 | nik_karak
Micron | MT28F400B3-WGT | OK | 4M | 16 | 2.7-3.6 | TSOP-48 | TSOP-48_D2 | 2,5 | 16 bit 28F400B3T | 0.97ja | +3.6 | +3.6 | +3.6 | 0x0089 Intel | 0x4470 |  | 2007-06-30
PMC | PM39LV040 | OK | 4M | 8 | 2.7-3.6 | VTSOP-32 | TSOP-32D | 2.5 | 3.3V 39LF/VF040 | 0.97ja | +3.6 | - | +3.6 | 0x9D PMC | 0x3E Pm39LV040 |  | 2005-09-09
PMC | PM39LV040 | OK | 4M | 8 | 2.7-3.6 | PLCC-32 | PLCC-32_A | 2.5 | 3.3V 39LF/VF040 | 0.97ja | +3.6 | - | +3.6 | 0x9D PMC | 0x3E Pm39LV040 |  | 2005-09-09
Sanyo | LE28F4001CTS | OK | 4M | 8 | 5.0 | STSOP-32 | TSOP-32D | 1,3,5 | LE28F4001 | 0.97g | +5 | - | - | 0xBF SST/Sanyo | 0x04 SST28SF/VF040A |  | 2003-10-30 |  | PIV 2.4GHz XP | xxx EuroCAM
Sharp | LH28F400SUHE-L | NOK | 4M | 8/16 | 3.3 | TSOP-48 | TSOP-48_B2 | 1,3,5 | LH28F400-T,… | 0.97ja | +5 | +5 | log1 | 0xB0 SHARP | 0x27 - |  | 2004-12-08
SST | SST28SF040A | OK | 4M | 8 | 4.5-5.5 | TSOP-32 | TSOP-32D | 1,3,5 | SST28xF040A | 0.97g | +5 | - | - | 0xBF SST/Sanyo | 0x04 SST28SF/VF040A |  | 2003-09-06 |  |  | xxx EuroCAM
SST | SST39SF040 | OK | 4M | 8 | 5.0 | DIP-32 | DIP-32_A | 1,3,5 | 39SF/49F040 | 0.97g | +5 | - | - | 0xBF SST/Sanyo | 0xB7 SST39SF040A |  | 2004-04-25
SST | SST39SF040 | OK | 4M | 8 | 5.0 | PLCC-32 | PLCC-32_A | 1,3,5 | 39SF/49F040 | 0.97ja | +5 | - | - | 0xBF SST/Sanyo | 0xB7 SST39SF040A |  | 2006-11-25
SST | SST39SF040 | OK | 4M | 8 | 5.0 | VTSOP-32 | TSOP-32D | 1,3,5 | 39SF/49F040 | 0.97ja | +5 | - | - | 0xBF SST/Sanyo | 0xB7 SST39SF040A |  | 2004-10-18
SST | SST39VF040 | OK | 4M | 8 | 2.7-3.6 | PLCC-32 | PLCC-32_A | 2,5 | SST39LF/VF040 | 0.97ja | +3.6 | - | - | 0xBF SST/Sanyo | 0xD7 SST39LF/VF040 |  | 2004-10-14
SST | SST39VF040 | OK | 4M | 8 | 2.7-3.6 | VTSOP-32 | TSOP-32D | 2,5 | SST39LF/VF040 | 0.97ja | +3.6 | - | - | 0xBF SST/Sanyo | 0xD7 SST39LF/VF040 |  | 2004-10-16
SST | SST39VF400A | OK | 4M | 16 | 2.7-3.6 | TSOP-48 | TSOP-48_D2 | 2,5,BB | 16bit 39LF/VF400A | 0.97ja | +3.6 | - | - | 0x00BF SST/Sanyo | 0x2780 SST39LF/VF400A |  | 2004-10-16
ST Micro | M28F410 | OK | 4M | 8/16 | 5.0 | PSOP-44 | PSOP-44_A | 1,3,5,8 | 28F400B5-B | 0.97ja | +5 | +12 | log1 | 0x20 ST Micro | 0xF2 - | apply 8kb memory map | 2005-02-15 | p206death | AMD 1.6GHz W2K3 | DVB decoder
ST Micro | M28F411 | OK | 4M | 8 | 5.0 | TSOP-40 | TSOP-40_A3 | 1,3,5,8 | LH28F004-B | 0.97ja | +5 | +12 | log1 | 0x20 ST Micro | 0xF6 | set erase 8kb/block on LH28F004-T | 2005-04-16
ST Micro | M29F040 | OK | 4M | 8 | 5.0 | PLCC-32 | PLCC-32_A | 1,3,5 | 29F040 | 0.97g | +5 | - | - | 0x20 ST Micro | 0xE2 M29F040B |  | 2004-06-14
ST Micro | M29F040B | OK | 4M | 8 | 5.0 | TSOP-32 | TSOP-32D | 1,3,5 | M29F040B | 0.97ja | +5 | - | - | 0x20 ST Micro | 0xE2 M29F040B |  | 2007-06-30
ST Micro | M29F040B | OK | 4M | 8 | 5.0 | PLCC-32 | PLCC-32_A | 1,3,5 | 29F040 | 0.97g | +5 | - | - | 0x20 ST Micro | 0xE2 M29F040B |  | 2004-03-06
ST Micro | M29W040B | OK | 4M | 8 | 2.7-3.6 | PLCC-32 | PLCC-32_A | 2,5 | M29F040B | 0.97ja | +5 | - | - | 0x20 ST Micro | 0xE3 M29W040B |  | 2004-10-28
ST Micro | M29F400BT | OK | 4M | 8/16 | 5.0 | PSOP-44 | PSOP-44_A | 1,3,5 | Am29F400 | 0.97g | +5 | - | log1 | 0x20 ST Micro | 0xD5 M29F400T |  | 2004-06-16
ST Micro | M29W400B | OK | 4M | 8/16 | 2.7-3.6 | TSOP-48 | TSOP-48_B2 | 2,5 | 3.3V 29LV400 | 0.97ja | +3.6 | - | +3.6 | 0x20 ST Micro | 0xEF M29W400B |  | 2004-12-08
ST Micro | M29W400B | OK | 4M | 8/16 | 2.7-3.6 | TSOP-48 | TSOP-48_D2 | 2,5 | 16bit 29F400 | 0.97ja | +3.6 | - | +3.6 | 0x0020 ST Micro | 0x00EF |  | 2006-04-25
ST Micro | M29W400BT | OK | 4M | 8/16 | 2.7-3.6 | PSOP-44 | PSOP-44_A | 2,5 | 3.3V 29LV400 | 0.97ja | +3.6 | - | +3.6 | 0x20 ST Micro | 0xEE M29W400T |  | 2006-04-21
ST Micro | M29W400DT | OK | 4M | 8/16 | 2.7-3.6 | TSOP-48 | TSOP-48_B2 | 2,5 | 3.3V 29LV400 | 0.97ja | +3.6 | - | +3.6 | 0x20 ST Micro | 0xEE M29W400T |  | 2007-06-30
ST Micro | M29W400DT | OK | 4M | 8/16 | 2.7-3.6 | TSOP-48 | TSOP-48_D2 | 2,5 | 16bit 29F400 | 0.97ja | +3.6 | - | +3.6 | 0x0020 ST Micro | 0x00EE |  | 2007-06-30
Texas Instr. | TMS29F040 | OK | 4M | 8 | 5.0 | PLCC-32 | PLCC-32_A | 1,3,5 | 29F040 | 0.97g | +5 | - | - | 0x01 AMD | 0xA4 Am29F040 |  | 2004-06-14
Toshiba | TC58FVT400FT | OK | 4M | 8/16 | 2.7-3.6 | TSOP-48 | TSOP-48_B2 | 2,5 | 3.3V 29LV400 | 0.97g | +3.6 | - | +3.6 | 0x98 TOSHIBA | 0xCD - |  | 2003-11-27 | tech | Duron1.2GHz,98SE | Pioneer 1430 Cyfra+
Winbond | W29C040P | OK | 4M | 8 | 5.0 | PLCC-32 | PLCC-32_A | 1,3,5 | W29C040/C042 | 0.97b+ | +5 | - | - | 0xDA Winbond/ASD | 0x46 W29C040 |  | 2004-05-24
Winbond | W29C040T | OK | 4M | 8 | 5.0 | TSOP-32 | TSOP-32D | 1,3,5 | W29C040/C042 | 0.97b+ | +5 | - | - | 0xDA Winbond/ASD | 0x46 W29C040 |  |  |  |  | xxx EuroCAM
Winbond | W39L040P | OK | 4M | 8 | 2.7-3.6 | PLCC-32 | PLCC-32_A | 2.5 | 39SF/49F040 | 0.97ja | +3.6 | - | - | 0xDA Winbond/ASD | 0xB6 W39L040 |  | 2005-11-22
Alliance | AS29LV800B | OK | 8M | 8/16 | 2.7-3.6 | TSOP-48 | TSOP-48_B2 | 5 | 3.3V 29LV800 | 0.97ja | +3.0 | - | +3.0 | 0x52 ALLIANCE | 0x5B | program error sometimes with +3.6V | 2006-02-18
Alliance | AS29LV800B | OK | 8M | 8/16 | 2.7-3.6 | TSOP-48 | TSOP-48_D2 | 2,5 | 3.3V 29LV800 | 0.97ja | +3.6 | - | +3.6 | 0x0052 | 0x225B |  | 2006-04-25
AMD | AM29BL802CB | OK | 8M | 16 | 2.7-3.6 | SSOP-56 | SSOP-56_B1 | 2,5 | 16bit MBM29LV800-B | 0.97ja | +3.6 | - | +3.6 | 0x0001 AMD | 0x2281 - | burst | 2004-10-05
AMD | AM29F080 | OK | 8M | 8 | 5.0 | TSOP-40 | TSOP-40_B2 | 1,3,5 | AM29F080 | 0.97g | +5 | - | log1 | 0x01 AMD | 0xD5 Am29F080 |  | 2003-09-06
AMD | AM29F800BB | OK | 8M | 8/16 | 5.0 | PSOP-44 | PSOP-44_A | 1,3,5,11 | Am29F800 | 0.97g | +5 | - | log1 | 0x01 AMD | 0x58 Am29F800B |  | 2004-05-25
AMD | AM29F800BT | OK | 8M | 8/16 | 5.0 | PSOP-44 | PSOP-44_A | 1,3,5,11 | Am29F800 | 0.97ja | +5 | - | log1 | 0x01 AMD | 0xD6 Am29F800T |  | 2006-11-25
AMD | AM29LV008B | OK | 8M | 8 | 2.7-3.6 | TSOP-40 | TSOP-40_A3 | 2,5 | MBM29F008x | 0.97g | +3.6 | - | +3.6 | 0x01 AMD | 0x37 Am29LV008B |  | 2003-11-03
AMD | AM29LV008BB | OK | 8M | 8 | 2.7-3.6 | TSOP-40 | TSOP-40_A3 | 2,5 | MBM29F008x | 0.97g | +3.6 | - | +3.6 | 0x01 AMD | 0x37 Am29LV008B |  | 2003-09-08
AMD | AM29LV008BT | OK | 8M | 8 | 2.7-3.6 | TSOP-40 | TSOP-40_A3 | 2,5 | MBM29F008x | 0.97g | +3.6 | - | +3.6 | 0x01 AMD | 0x3E Am29LV008T |  | 2003-09-08
AMD | AM29LV008T | OK | 8M | 8 | 2.7-3.6 | TSOP-40 | TSOP-40_A3 | 2,5 | MBM29F008x | 0.97g | +3.6 | - | +3.6 | 0x01 AMD | 0x3E Am29LV008T |  | 2003-09-08
AMD | AM29LV800B | OK | 8M | 8/16 | 2.7-3.6 | TSOP-48 | TSOP-48_B2 | 2,5 | 3.3V 29LV800 | 0.97ja | +3.6 | - | +3.6 | 0x01 AMD | 0x5B Am29LV800B |  | 2005-09-09
AMD | AM29LV800B | OK | 8M | 8/16 | 2.7-3.6 | TSOP-48 | TSOP-48_D2 | 2,5 | 16bit MBM29LV800-B | 0.97ja | +3.6 | - | +3.6 | 0x0001 AMD | 0x225B Am29LV800B |  | 2006-09-06
AMD | AM29LV800BB | OK | 8M | 8/16 | 2.7-3.6 | TSOP-48 | TSOP-48_B2 | 2,5 | 3.3V 29LV800 | 0.97g | +3.6 | - | +3.6 | 0x01 AMD | 0x5B Am29LV800B |  | 2003-09-06
AMD | AM29LV800BB | OK | 8M | 8/16 | 2.7-3.6 | TSOP-48 | TSOP-48_D2 | 2,5 | 16bit MBM29LV800-B | 0.97ja | +3.6 | - | +3.6 | 0x0001 AMD | 0x225B Am29LV800B |  | 2007-06-30
AMD | AM29LV800DB | OK | 8M | 8/16 | 2.7-3.6 | TSOP-48 | TSOP-48_B2 | 2,5 | 3.3V 29LV800 | 0.97ja | +3.6 | - | +3.6 | 0x01 AMD | 0x5B Am29LV800B |  | 2006-09-06
AMD | AM29LV800DB | OK | 8M | 8/16 | 2.7-3.6 | TSOP-48 | TSOP-48_D2 | 2,5 | 16bit MBM29LV800-B | 0.97ja | +3.6 | - | +3.6 | 0x0001 AMD | 0x225B Am29LV800B |  | 2006-09-06
AMD | AM29LV800BT | OK | 8M | 8/16 | 2.7-3.6 | TSOP-48 | TSOP-48_B2 | 2,5 | 3.3V 29LV800 | 0.97g | +3.6 | - | +3.6 | 0x01 AMD | 0xDA Am29LV800T |  | 2003-09-08
AMD | AM29LV800BT | OK | 8M | 8/16 | 2.7-3.6 | TSOP-48 | TSOP-48_D2 | 2,5 | 16bit 29F800 | 0.97ja | +3.6 | - | +3.6 | 0x0001 AMD | 0x22DA Am29LV800T |  | 2006-04-26
AMD | AM29DL800BT | OK | 8M | 8/16 | 2.7-3.6 | TSOP-48 | TSOP-48_B2 | 2,5 | 3.3V 29LV800 | 0.97ja | +3.6 | - | +3.6 | 0x01 AMD | 0x4A |  | 2005-09-09
AMD | AM29DL800BT | OK | 8M | 8/16 | 2.7-3.6 | TSOP-48 | TSOP-48_D2 | 2,5 | 16bit MBM29DL800 | 0.97ja | +3.6 | - | +3.6 | 0x0001 AMD | 0x224A |  | 2006-04-26
AMD | AM29SL800CT* | OK | 8M | 8/16 | 1.8-2.2 | TSOP-48 | TSOP-48_B2 | 5 | 3.3V 29LV800 | 0.97ja | +2.9 | - | +2.9 | 0x01 AMD | 0xF2 | Type V20810 | 2005-04-12
Amic | A29L800TV | OK | 8M | 8/16 | 2.7-3.6 | TSOP-48 | TSOP-48_B2 | 2,5 | 3.3V 29LV800 | 0.97ja | +3.6 | - | +3.6 | 0x37 AMIC | 0x1A A29L800/008T | CFI OK | 2006-04-21
Amic | A29L800TV | OK | 8M | 8/16 | 2.7-3.6 | TSOP-48 | TSOP-48_D2 | 2,5 | 16bit 29F800 | 0.97ja | +3.6 | - | +3.6 | 0x0037 | 0xB31A | CFI OK | 2006-04-26
Amic | A29L800UV | OK | 8M | 8/16 | 2.7-3.6 | TSOP-48 | TSOP-48_B2 | 2,5 | 3.3V 29LV800 | 0.97ja | +3.6 | - | +3.6 | 0x37 AMIC | 0x9B A29L800/008B | CFI OK | 2005-10-17
Amic | A29L800UV | OK | 8M | 8/16 | 2.7-3.6 | TSOP-48 | TSOP-48_D2 | 5 | 16bit 29F800 | 0.97ja | +3.0 | - | +3.0 | 0x0037 | 0xB39B | CFI OK, +3.6V -erase error | 2006-04-26
Amic | A29L800UM | OK | 8M | 8/16 | 5.0 | PSOP-44 | PSOP-44_A | 1,3,5,11 | AM29F800 | 0.97ja | +5 | - | log1 | 0x37 AMIC | 0x8F A29800B |  | 2005-10-17
Atmel | AT49F8192 | OK | 8M | 16 | 5.0 | TSOP-48 | TSOP-48_D2 | 1,3,5 | 16bit 29F800 | 0.97ja | +5 | - | log1 | 0xFF1F - | 0xFFA0 |  | 2006-07-22
Atmel | AT49LV8192A | OK | 8M | 8/16 | 3.0-3.6 | TSOP-48 | TSOP-48_B2 | 2,5 | 3.3V 29LV800 | 0.97g | +3.6 | - | +3.6 | 0x1F Atmel | 0x22 AT49F008A |  | 2005-07-11 |  |  | DVD Xoro 400+
Atmel | AT49BV8192A | OK | 8M | 8/16 | 2.7-3.6 | TSOP-48 | TSOP-48_B2 | 2,5 | 3.3V 29LV800 | 0.97g | +3.6 | - | +3.6 | 0x1F Atmel | 0x22 AT49F008A | 0.97ja- fail on first adress | 2006-02-18
Atmel | AT49BV8192A | OK | 8M | 8/16 | 2.7-3.6 | TSOP-48 | TSOP-48_D2 | 2,5 | 16bit 29F800 | 0.97ja | +3.6 | - | +3.6 | 0x001F ATMEL | 0x00A0 AT49F/LV8192A |  | 2006-04-25
Atmel | AT49F8192AT | OK | 8M | 8/16 | 5.0 | TSOP-48 | TSOP-48_B2 | 1,3,5 | 3.3V 29LV800 | 0.97g | +5.0 | - | log1 | 0x1F Atmel | 0x21 AT49F008AT |  | 2005-07-11 |  |  | DVD Xoro 400+
Atmel | AT49BV080 | OK | 8M | 8 | 2.7-3.6 | TSOP-40 | TSOP-40_B2 | 3,5 | AT49F080 | 0.97ja | +3.6 | - | +3.6 | 0x1F Atmel | 0x23 AT49F080 |  | 2006-07-20
Fujitsu | 29F080A | OK | 8M | 8 | 5.0 | PSOP-44 | PSOP-44_B2 | 1,3,5 | AM29F080 | 0.97g | +5 | - | log1 | 0x04 Fujitsu | 0xD5 MBM29F080 |  | 2003-09-15
Fujitsu | 29F080A | OK | 8M | 8 | 5.0 | TSOP-48 | TSOP-40_B2 | 1,3,5 | AM29F080 | 0.97ja | +5 | - | log1 | 0x04 Fujitsu | 0xD5 MBM29F080 |  | 2007-06-30
Fujitsu | 29F800TA | OK | 8M | 8/16 | 5.0 | PSOP-44 | PSOP-44_A | 1,3,5,11 | AM29F800 | 0.97g | +5 | - | log1 | 0x04 Fujitsu | 0xD6 MBM29F800T |  | 2003-09-04
Fujitsu | 29F800TA | OK | 8M | 8/16 | 5.0 | TSOP-48 | TSOP-48_B2 | 1,3,5 | Am29F800 | 0.97ja | +5 | - | log1 | 0x04 Fujitsu | 0xD6 MBM29F800T |  | 2006-04-21
Fujitsu | 29F800TA | OK | 8M | 8/16 | 5.0 | TSOP-48 | TSOP-48_D2 | 1,3,5 | 16bit 29F800 | 0.97ja | +5 | - | log1 | 0x0004 Fujitsu | 0x22D6 MBM29F800T |  | 2006-04-25
Fujitsu | 29LV008B | OK | 8M | 8 | 2.7-3.6 | TSOP-40 | TSOP-40_A3 | 2,5 | MBM29F008x | 0.97g | +3.6 | - | +3.6 | 0x04 Fujitsu | 0x37 MBM29LV008B |  | 2003-09-08
Fujitsu | 29LV008BA | OK | 8M | 8 | 2.7-3.6 | TSOP-40 | TSOP-40_A3 | 2,5 | MBM29F008x | 0.97g | +3.6 | - | +3.6 | 0x04 Fujitsu | 0x37 MBM29LV008B |  | 2003-11-08
Fujitsu | 29LV800B | OK | 8M | 8/16 | 2.7-3.6 | TSOP-48 | TSOP-48_B2 | 2,5 | 3.3V 29LV800 | 0.97g | +3.6 | - | +3.6 | 0x04 Fujitsu | 0x5B MBM29LV800B |  | 2003-09-06
Fujitsu | 29LV800BA | OK | 8M | 8/16 | 2.7-3.6 | TSOP-48 | TSOP-48_B2 | 2,5 | 3.3V 29LV800 | 0.97g | +3.6 | - | +3.6 | 0x04 Fujitsu | 0x5B MBM29LV800B |  | 2003-09-06
Fujitsu | 29LV800BA | OK | 8M | 8/16 | 2.7-3.6 | TSOP-48 | TSOP-48_D2 | 2,5 | 16bit MBM29LV800-B | 0.97ja | +3.6 | - | +3.6 | 0x0004 Fujitsu | 0x225B MBM29LV800B |  | 2007-06-30
Fujitsu | 29SL800TD | OK | 8M | 8/16 | 1.8-2.2 | TSOP-48 | TSOP-48_B2 | 5 | 3.3V 29LV800 | 0.97g | +2.9 | - | +2.9 | 0x04 Fujitsu | 0xEA - |  | 2003-09-06
Hynix | HY29F800TT | OK | 8M | 8/16 | 5.0 | TSOP-48 | TSOP-48_B2 | 1,3,5 | Am29F800 | 0.97ja | +5 | - | log1 | 0xAD Hynix(Hyunday) | 0xD6 HY29F800T |  | 2005-08-10 | Che_2
Hynix | HY29F800BT | OK | 8M | 8/16 | 5.0 | TSOP-48 | TSOP-48_B2 | 1,3,5 | Am29F800 | 0.97ja | +5 | - | log1 | 0xAD Hynix(Hyunday) | 0x58 HY29F800B |  | 2007-06-30
Hynix | HY29F800BT | OK | 8M | 8/16 | 5.0 | TSOP-48 | TSOP-48_D2 | 1,3,5 | 16bit 29F800 | 0.97ja | +5 | - | log1 | 0x00AD - | 0x2258 - |  | 2007-06-30
Hynix | HY29F800TG | OK | 8M | 8/16 | 5.0 | PSOP-44 | PSOP-44_A | 1,3,5,11 | 3.3V 29LV800 | 0.97ja | +5 | - | log1 | 0xAD Hynix(Hyunday) | 0xD6 HY29F800T | random errors - chip cleaned - OK | 2005-08-10
Intel | E28F008BVT | OK | 8M | 8 | 3.3/5.0 | TSOP-40 | TSOP-40_A3 | 1,3,5,8 | LH28F008-T | 0.97g | +5 | +12 | +12/log1 | 0x89 Intel | 0x98 - |  | 2003-09-04
Intel | E28F008BVT | OK | 8M | 8 | 3.3/5.0 | TSOP-40 | TSOP-40_A3 | 2,5,8 | LH28F008-T | 0.97g | +3.6 | +12 | +12/+3.6 | 0x89 Intel | 0x98 - |  | 2003-09-04
Intel | E28F008BVT | OK | 8M | 8 | 3.3/5.0 | TSOP-40 | TSOP-40_A3 | 1,3,5,7 | LH28F008-T | 0.97g | +5 | +5 | +12/log1 | 0x89 Intel | 0x98 - |  | 2003-09-04
Intel | E28F008BET | OK | 8M | 8 | 3.3/5.0 | TSOP-40 | TSOP-40_A3 | 1,3,5,8 | LH28F008-B | 0.97ja | +5 | +12 | +12/log1 | 0x89 Intel | 0x98 - | LH28F008T can't erase 0xF8000 | 2004-12-08
Intel | E28F008S3 | OK | 8M | 8 | 2.7-3.6 | TSOP-40 | TSOP-40_B2 | 2,5,8 | i28F008 | 0.97g | +3.6 | +12 | +12/+3.6 | 0x89 Intel | 0xA6 28F008S5 |  | 2003-09-06
Intel | E28F008S3 | OK | 8M | 8 | 2.7-3.6 | TSOP-40 | TSOP-40_B2 | 2,5,7 | i28F008 | 0.97g | +3.6 | +3.6 | +12/+3.6 | 0x89 Intel | 0xA6 28F008S5 |  | 2003-09-06
Intel | E28F008SA | OK | 8M | 8 | 4.5-5.5 | TSOP-40 | TSOP-40_B2 | 1,3,5,8 | i28F008 | 0.97g | +5 | +12 | +12/log1 | 0x89 Intel | 0xA2 - |  | 2003-09-04
Intel | TE28F008B3T | OK | 8M | 8 | 2.7-3.6 | TSOP-40 | TSOP-40_A3 | 2,5,7 | LH28F008-T | 0.97g | +3.6 | +3.6 | +12/+3.6 | 0x89 Intel | 0xD2 - |  | 2003-09-04
Intel | TE28F008B3T | OK | 8M | 8 | 2.7-3.6 | TSOP-40 | TSOP-40_A3 | 2,5,8 | LH28F008-T | 0.97g | +3.6 | +12 | +12/+3.6 | 0x89 Intel | 0xD2 - |  | 2003-09-04
Intel | TE28F800B3B | OK | 8M | 16 | 2.7-3.6 | TSOP-48 | TSOP-48_D2 | 2,5 | 16bit 28F800B3B | 0.97ja | +3.6 | +3.6 | +3.6 | 0X0089 intel | 0x8893 28F800B3B |  | 2006-02-08 | slava | AMD 1GHz | DVB HUMAX
Intel | TE28F800B3T | OK | 8M | 16 | 2.7-3.6 | TSOP-48 | TSOP-48_D2 | 2,5 | 16bit 28F800B3T | 0.97ja | +3.6 | +3.6 | +3.6 | 0x0089 Intel | 0x8892 28F800B3T |  | 2007-06-30
Intel | TE28F800C3B | OK | 8M | 16 | 2.7-3.6 | TSOP-48 | TSOP-48_D2 | 2,5 | 16bit 28F800C3B | 0.97ja | +3.6 | +3.6 | +3.6 | 0x0089 Intel | 0x88C1 28F800C3B | CFI OK | 2007-06-30
Intel | TE28F800CEB | OK | 8M | 8/16 | 3.3/5.0 | TSOP-48 | TSOP-48_B2 | 2,5,8 | LH28F800-B | 0.97g | +3.6 | +12 | +12/+3.6 | 0x89 Intel | 0x9D 28F800B |  | 2003-09-07
Intel | TE28F800CEB | OK | 8M | 8/16 | 3.3/5.0 | TSOP-48 | TSOP-48_B2 | 1,3,5,8 | LH28F800-B | 0.97g | +5.0 | +12 | +12/log1 | 0x89 Intel | 0x9D 28F800B |  | 2003-09-07
Intel | TE28F800CEB | OK | 8M | 8/16 | 3.3/5.0 | TSOP-48 | TSOP-48_B2 | 1,3,5,7 | LH28F800-B | 0.97g | +5 | +5 | +12/log1 | 0x89 Intel | 0x9D 28F800B |  | 2003-09-07
Intel | TE28F800CEB | OK | 8M | 8/16 | 3.3/5.0 | TSOP-48 | TSOP-48_D2 | 2,5 | 16bit 28F800C3B | 0.97ja | +5 | +5 | log1 | 0x0089 Intel | 0x889D - |  | 2007-06-30
Intel | TE28F800CVB | OK | 8M | 8/16 | 3.3/5.0 | TSOP-48 | TSOP-48_B2 | 2,5,8 | 28F800B5-B | 0.97ja | +3.6 | +12 | +12/+3.6 | 0x89 Intel | 0x9D 28F800B | set erase 8kb/block | 2005-04-16
Intel | E28F800B5B | OK | 8M | 8/16 | 5.0 | TSOP-48 | TSOP-48_B2 | 1,3,5,7 | 28F800B5-B | 0.97ja | +5 | +5 | log1 | 0x89 Intel | 0x9D 28F800B | set erase 8kb/block | 2006-02-18
Intel | E28F800B5B | OK | 8M | 8/16 | 5.0 | TSOP-48 | TSOP-48_D2 | 1,3,5 | 16bit 28F800B3B | 0.97ja | +5 | +5 | log1 | 0x0089 Intel | 0x889D |  | 2006-04-26
Macronix | MX29F800B | OK | 8M | 8/16 | 5.0 | PSOP-44 | PSOP-44_A | 1,3,5,11 | Am29F800 | 0.97g | +5 | - | log1 | 0xC2 MXIC(Macronix) | 0x58 MX29F800B |  | 2004-06-16
Macronix | MX29F800T | OK | 8M | 8/16 | 5.0 | PSOP-44 | PSOP-44_A | 1,3,5,11 | Am29F800 | 0.97ja | +5 | - | log1 | 0xC2 MXIC(Macronix) | 0xD6 MX29F800T |  | 2006-02-07
Micron | MT28F800B3-WGT | OK | 8M | 16 | 2.7-3.6 | TSOP-48 | TSOP-48_D2 | 2,5 | 16bit 28F800B3T | 0.97ja | +3.6 | +3.6 | +3.6 | 0x0089 Intel | 0x889C |  | 2007-06-30
Sharp | LH28F008SCHT-TL | OK | 8M | 8 | 3.3/5.0 | TSOP-40 | TSOP-40_B2 | 2,5,8 | LH28F008-T | 0.97g | +3.6 | +12 | +12/+3.6 | 0x89 Intel | 0xA6 28F008S5 |  | 2003-09-04
Sharp | LH28F008SCHT-TL | OK | 8M | 8 | 3.3/5.0 | TSOP-40 | TSOP-40_B2 | 1,3,5,7 | LH28F008-T | 0.97g | +5 | +5 | +12/log1 | 0x89 Intel | 0xA6 28F008S5 |  | 2003-09-04
Sharp | LH28F008SCHT-TL | OK | 8M | 8 | 3.3/5.0 | TSOP-40 | TSOP-40_B2 | 2,5,7 | LH28F008-T | 0.97g | +3.6 | +3.6 | +12/+3.6 | 0x89 Intel | 0xA6 28F008S5 |  | 2003-09-04
Sharp | LH28F008SAHT | OK | 8M | 8 | 5.0 | TSOP-40 | TSOP-40_B2 | 1,3,5,8 | 28F008 S5 | 0.97ja | +5 | +12 | +12/log1 | 0x89 Intel | 0xA2 28F008SA |  | 2004-12-08
Sharp | LH28F800BGHE-TL | OK | 8M | 16 | 2.7-3.6 | TSOP-48 | TSOP-48_D2 | 2,5 | 16bit 28F800C3T | 0.97ja | +3.6 | +3.6 | +3.6 | 0x00B0 Sharp | 0x0060 - |  | 2007-06-30
Sharp | LH28F800SUT | OK | 8M | 8/16 | 5.0 | TSOP-56 | TSOP-56_A1 | 1,3,5,7,9 | LH28F800T | 0.97g | +5 | +5 | log1 | 0xB0 Sharp | 0x20 ( 0xA8 - ) | correct ID with selected LH28F008 | 2003-06-17
Sharp | LH28F800SUT | OK | 8M | 8/16 | 5.0 | TSOP-56 | TSOP-56_B1 | 1,3,5 | 16bit 28F800B3B | 0.97ja | +5 | +5 | log1 | 0x00B0 SHARP | 0x66A8 |  | 2004-12-25
Spansion | S29AL008D…-01 | OK | 8M | 8/16 | 2.7-3.6 | TSOP-48 | TSOP-48_B2 | 2,5 | 3.3V 29LV800 | 0.97ja | +3.6 | - | +3.6 | 0x01 AMD | 0xDA Am29LV800T |  | 2007-12-19
Spansion | S29AL008D…-01 | OK | 8M | 8/16 | 2.7-3.6 | TSOP-48 | TSOP-48_D2 | 2,5 | 16bit MBM29LV800T | 0.97ja | +3.6 | - | +3.6 | 0x0001 AMD | 0x22DA Am29LV800T |  | 2007-12-21
SST | SST39VF800A | OK | 8M | 16 | 2.7-3.6 | TSOP-48 | TSOP-48_D1 | 2,5 | SST39LF/VF800A | 0.97ja | +3.6 | - | - | 0x00BF SST/Sanyo | 0x2781 SST39LF/VF800A |  | 2007-12-19
SST | SST39LF800A | OK | 8M | 16 | 3.0-3.6 | TSOP-48 | TSOP-48_D1 | 2,5 | SST39LF/VF800A | 0.97ja | +3.6 | - | - | 0x00BF SST/Sanyo | 0x2781 SST39LF/VF800A |  | 2004-10-16
SST | SST39VF080 | OK | 8M | 8 | 2.7-3.6 | TSOP-40 | TSOP-40_A3 | 2.5 | Am29F080 | 0.97ja | +3.6 | - | - | 0x00BF SST/Sanyo | 0xD8 SST39LF/VF080 |  | 2005-06-19 |  | PIV 3GHz, XP
SST | SST39VF088 | OK | 8M | 8 | 2.7-3.6 | TSOP-48 | TSOP-48_B2 | 2,5 | 3.3V 29LV800 | 0.97g | +3.6 | - | +3.6 | 0xBF SST/Sanyo | 0xD8 (0x01 ?) |  | 2005-04-22 | Boian |  | DVD
ST | M29F800DT | OK | 8M | 8/16 | 5.0 | TSOP-48 | TSOP-48_B2 | 1,3,5 | Am29F800 | 0.97ja | +5.0 | - | log1 | 0x20 ST Micro | 0xEC M29F800T |  | 2004-12-16 | Dainis |  | DVD
ST | M29W008AB | OK | 8M | 8 | 2.7-3.6 | TSOP-40 | TSOP-40_A3 | 2,5 | MBM29F008x | 0.97g | +3.6 | - | +3.6 | 0x20 ST Micro | 0xDC M29W008B |  | 2003-09-08
ST | M29W008T | OK | 8M | 8 | 2.7-3.6 | TSOP-40 | TSOP-40_A3 | 2,5 | MBM29F008x | 0.97ja | +3.6 | - | +3.6 | 0x20 ST Micro | 0xD2 M29W008T |  | 2005-04-16
ST | M29W800B | OK | 8M | 8/16 | 2.7-3.6 | TSOP-48 | TSOP-48_B2 | 2,5 | 3.3V 29LV800 | 0.97g | +3.6 | - | +3.6 | 0x20 ST Micro | 0x5B M29W800B |  | 2003-09-06
ST | M29W800B | OK | 8M | 8/16 | 2.7-3.6 | TSOP-48 | TSOP-48_D2 | 2,5 | 16bit MBM29LV800-B | 0.97ja | +3.6 | - | +3.6 | 0x0020 ST Micro | 0x005B - |  | 2007-06-30
ST | M29W800AT | OK | 8M | 8/16 | 2.7-3.6 | TSOP-48 | TSOP-48_B2 | 2,5 | 3.3V 29LV800 | 0.97ja | +3.6 |  | +3.6 | 0x20 ST Micro | 0xD7 M29W800T |  | 2006-02-05 | slava | AMD 1GHz | DVB
ST | M29W800AT | OK | 8M | 8/16 | 2.7-3.6 | TSOP-48 | TSOP-48_D2 | 2,5 | 16bit MBM29LV800-T | 0.97ja | +3.6 |  | +3.6 | 0x0020 ST Micro | 0x00D7 |  | 2006-09-08 |  |  | DVB
ST | M29W800DT | OK | 8M | 8/16 | 2.7-3.6 | TSOP-48 | TSOP-48_B2 | 5 | 29LV800 | 0.97ja | +2.73 | - | +2.7 | 0x20 ST Micro |  | voltage sensitiv | 2005-08-09 | Che_2 |  | sat receiver
ST | M29W800DT | OK | 8M | 8/16 | 2.7-3.6 | TSOP-48 | TSOP-48_B2 | 2,5 | 3.3V 29LV800 | 0.97ja | +3.6 | - | +3.6 | 0x20 ST Micro | 0xD7 M29W800T |  | 2006-08-19
ST | M29W800DT | OK | 8M | 8/16 | 2.7-3.6 | TSOP-48 | TSOP-48_D2 | 2,5 | 16bit MBM29LV800-T | 0.97ja | +3.6 | - | +3.6 | 0x0020 ST Micro | 0x22D7 M29W800T |  | 2006-08-19
ST | M29W800DB | OK | 8M | 8/16 | 2.7-3.6 | TSOP-48 | TSOP-48_B2 | 2,5 | 3.3V 29LV800 | 0.97ja | +3.6 | - | +3.6 | 0x20 ST Micro | 0x5B M29W800B | CFI OK | 2006-02-18
ST | M29W800DB | OK | 8M | 8/16 | 2.7-3.6 | TSOP-48 | TSOP-48_D2 | 2,5 | 16bit MBM29LV800-B | 0.97ja | +3.6 | - | +3.6 | 0x0020 ST Micro | 0x225B M29W800B | CFI OK | 2007-06-30
ST | M59DR008E | NOK | 8M | 16 | 1.65-2.2 | TSOP-48 | TSOP-48_D1 | 5 | MBM29LV800 | 0.9xh1 | +2.9 | - | +2.9 | Ox0020 ST Micro | 0x00A2 - | get ID, read, CFI OK, erase NOK | 2003-11-09
AMD | AM29DL316CT | OK? | 16M | 8 | 2.7-3.6 | TSOP-40 | TSOP-40_A3 | 2,5 | AM29F016 | 0.97g | +3.6 |  | +3.6 | Ox01 AMD | 0x18 | file checksum ? | 2003-11-10
AMD | AM29LV116DB | OK | 16M | 8 | 2.7-3.6 | TSOP-40 | TSOP-40_A3 | 2,5 | AM29F016 | 0.97ja | +3.6 |  | +3.6 | Ox01 AMD | 0x4C Am29LV116DB | CFI OK | 2005-01-21
AMD | AM29LV160B | OK | 16M | 8/16 | 2.7-3.6 | TSOP-48 | TSOP-48_B2 | 2,5 | 3.3V 29LV160 | 0.97b+ | +3.6 | - | +3.6 | 0x01 AMD | 0x49 Am29LV160B
AMD | AM29LV160DB | OK | 16M | 8/16 | 2.7-3.6 | TSOP-48 | TSOP-48_B2 | 2,5 | 3.3V 29LV160 | 0.97g | +3.6 | - | +3.6 | 0x01 AMD | 0x49 Am29LV160B |  | 2003-09-06
AMD | AM29LV160DB | OK | 16M | 8/16 | 2.7-3.6 | TSOP-48 | TSOP-48_B2 | 2,5,8 | 3.3V 29LV160 | 0.97g | +3.6 | - | +12/+3.6 | 0x01 AMD | 0x49 Am29LV160B | protected chip> temp.sect.unpr. | 2003-09-06
AMD | AM29LV160DB | OK | 16M | 8/16 | 2.7-3.6 | TSOP-48 | TSOP-48_D2 | 2,5,BB | 16bit MBM29LV160-B | 0.97ja | +3.6 | - | +3.6 | 0x0001 AMD | 0x2249 Am29LV160B | CFI OK | 2004-10-21
AMD | AM29LV160DT | OK | 16M | 8/16 | 2.7-3.6 | TSOP-48 | TSOP-48_B2 | 2,5 | 3.3V 29LV160 | 0.97ja | +3.6 | - | +3.6 | 0x01 AMD | 0xC4 Am29LV160T | CFI OK | 2006-04-25
AMD | AM29LV160DT | OK | 16M | 8/16 | 2.7-3.6 | TSOP-48 | TSOP-48_D2 | 2,5,BB | 16bit MBM29LV160-T | 0.97ja | +3.6 | - | +3.6 | 0x0001 AMD | 0x22C4 Am29LV160T | CFI OK | 2006-07-25
AMD | AM29F160DT | OK | 16M | 8/16 | 5.0 | TSOP-48 | TSOP-48_B2 | 1,3,5 | Am29F160 | 0.97ja | +5.0 | - | log1 | 0x01 AMD | 0xD2 - | CFI OK | 2005-01-21
AMD | AM29PL160CB | OK | 16M | 8/16 | 2.7-3.6 | PSOP-44 | PSOP-44_C1 | 2,5,11 | 3.3V 29LV160 | 0.97ja | +3.6 |  | +3.6 | 0x01 AMD | 0x45 Am29PL160 | page | 2004-11-21
AMD | AM29SL160BT | OK | 16M | 8/16 | 2.2-2.7 | TSOP-48 | TSOP-48_B2 | 5 | 3.3V 29LV160 | 0.97ja | +2.9 | - | +2.9 | 0x01 AMD | 0xE4 | CFI OK | 2005-09-09 |  |  | Philips Ozeo 858
AMD | AM29F016D | OK | 16M | 8 | 5.0 | TSOP-48 | TSOP-40_B2 | 1,3,5 | AM29F016 | 0.97ja | +5.0 | - | log1 | 0x01AMD | 0xAD Am29F016 | CFI OK | 2004-10-29
AMD | AM29F016D | OK | 16M | 8 | 5.0 | PSOP-44 | PSOP-44_B2 | 1,3,5 | AM29F016 | 0.97ja | +5.0 | - | log1 | 0x01AMD | 0xAD Am29F016 | CFI OK | 2008-09-27
AMD | AM29LV017B | OK | 16M | 8 | 2.7-3.6 | TSOP-40 | TSOP-40_A3 | 2,5 | AM29F016 | 0.97ja | +3.6 |  | +3.6 | Ox01 AMD | 0xC8 Am29LV017B | CFI OK | 2005-10-18
Amic | A29L160UV | OK | 16M | 8/16 | 2.7-3.6 | TSOP-48 | TSOP-48_B2 | 2,5 | 3.3V 29LV160 | 0.97ja | +3.6 | - | +3.6 | 0x37 AMIC | 0x29 A29L160B | CFI OK | 2005-10-17
Amic | A29L160UV | OK | 16M | 8/16 | 2.7-3.6 | TSOP-48 | TSOP-48_D2 | 2,5,BB | 16bit MBM29LV160-B | 0.97ja | +3.6 | - | +3.6 | 0x0037 - | 0xB329 | CFI OK | 2007-06-30
Atmel | AT49BV1614 | OK | 16M | 8/16 | 2.7-3.6 | TSOP-48 | TSOP-48_B2 | 2,5 | 3.3V 29LV160 | 0.97g | +3.6 | - | +3.6 | 0x1F Atmel | 0xC0 AT49BV/LV16x4A |  | 2003-09-06
Atmel | AT49BV1614 | OK | 16M | 8/16 | 2.7-3.6 | TSOP-48 | TSOP-48_B2 | 5 | 3.3V 29LV160 | 0.97g | +2.9 | - | +2.9 | 0x1F Atmel | 0xC0 AT49BV/LV16x4A |  | 2003-09-06
Atmel | AT49BV1614 | OK | 16M | 8/16 | 2.7-3.6 | TSOP-48 | TSOP-48_D2 | 2,5,BB | 16bit MBM29LV160-B | 0.97ja | +3.6 | - | +3.6 | 0x001F ATMEL | 0x00C0 AT49BV/LV16x4A |  | 2004-10-17
Atmel | AT49BV1614T | OK | 16M | 8/16 | 2.7-3.6 | TSOP-48 | TSOP-48_B2 | 2,5 | 3.3V 29LV160 | 0.97ja | +3.6 | - | +3.6 | 0x1F Atmel | 0xC2 AT49BV/LV16x4AT |  | 2006-08-23
Atmel | AT49BV1614T | OK | 16M | 8/16 | 2.7-3.6 | TSOP-48 | TSOP-48_D2 | 2,5,BB | 16bit 29F160 | 0.97ja | +3.6 | - | +3.6 | 0x001F ATMEL | 0x00C2 AT49BV/LV16x4AT |  | 2006-08-23
Atmel | AT49BV1614A | NOK | 16M | 8/16 | 2.7-3.6 | TSOP-48 | TSOP-48_B2 | 2,5 | 3.3V 29LV160 | 0.97ja | +3.6 | - | +3.6 | 0x1F Atmel | 0xC0 AT49BV/LV16x4A | read and program NOK, chip 16bit (!?) | 2006-07-22
Atmel | AT49BV1614A | OK | 16M | 8/16 | 2.7-3.6 | TSOP-48 | TSOP-48_D2 | 2,5,BB | 16bit MBM29LV160-B | 0.97ja | +3.6 | - | +3.6 | 0x001F ATMEL | 0x00C0 AT49BV/LV16x4A |  | 2006-07-22
Atmel | AT49BV162A | OK | 16M | 8/16 | 2.7-3.6 | TSOP-48 | TSOP-48_B2 | 5 | 3.3V 29LV160 | 0.97g | +3.0 | - | +3.0 | 0x1F Atmel | 0xC0 AT49BV/LV16x4A | 0.97ja, CFI OK, programming NOK | 2006-07-31
Atmel | AT49BV162A | OK | 16M | 8/16 | 2.7-3.6 | TSOP-48 | TSOP-48_D2 | 2,5,BB | 16bit MBM29LV160-B | 0.97ja | +3.6 | - | +3.6 | 0x001F ATMEL | 0x00C0 AT49BV/LV16x4A | CFI OK | 2005-01-21
Atmel | AT49BV163D | OK | 16M | 8/16 | 2.7-3.6 | TSOP-48 | TSOP-48_B2 | 2.5 | 3.3V 29LV160 | 0.97ja | +3.6 | - | +3.6 | 0x1F Atmel | 0xC0 AT49BV/LV16x4A | CFI OK | 2008-09-28
Atmel | AT49BV163D | OK | 16M | 8/16 | 2.7-3.6 | TSOP-48 | TSOP-48_D2 | 2,5,BB | 16bit MBM29LV160-B | 0.97ja | +3.6 | - | +3.6 | 0x001F Atmel | 0x01C0 - | CFI OK | 2008-09-28
Fujitsu | 29DL316TD | OK? | 16M | 8 | 2.7-3.6 | TSOP-40 | TSOP-40_A3 | 2,5 | AM29F016 | 0.97g | +3.6 |  | +3.6 | Ox04 Fujitsu | 0x18 | file checksum ? | 2003-11-10
Fujitsu | 29F016 | OK | 16M | 8 | 5.0 | TSOP-48 | TSOP-40_B2 | 1,3,5 | MBM29F016x | 0.97ja | +5.0 | - | log1 | 0x04 Fujitsu | 0xAD MBM29F016 |  | 2006-04-26
Fujitsu | 29LV016T | OK | 16M | 8 | 2.7-3.6 | TSOP-40 | TSOP-40_A3 | 2,5 | MBM29F016x | 0.97g | +3.6 | - | +3.6 | 0x04 Fujitsu | 0xC7 MBM29LV016T | CFI OK on 0.97ja | 2004-06-15
Fujitsu | 29LV160B | OK | 16M | 8/16 | 2.7-3.6 | TSOP-48 | TSOP-48_B2 | 2,5 | 3.3V 29LV160 | 0.97g | +3.6 | - | +3.6 | 0x04 Fujitsu | 0x49 MBM29LV160B |  | 2003-09-06
Fujitsu | 29LV160B | OK | 16M | 8/16 | 2.7-3.6 | TSOP-48 | TSOP-48_D2 | 2,5,BB | 16bit MBM29LV160-B | 0.97ja | +3.6 | - | +3.6 | 0x0004 Fujitsu | 0x2249 MBM29LV160B | CFI OK | 2007-06-30
Fujitsu | 29LV160BE | OK | 16M | 8/16 | 2.7-3.6 | TSOP-48 | TSOP-48_B2 | 2,5 | 3.3V 29LV160 | 0.97ja | +3.6 | - | +3.6 | 0x04 Fujitsu | 0x49 MBM29LV160B | CFI OK | 2006-02-18
Fujitsu | 29LV160BE | OK | 16M | 8/16 | 2.7-3.6 | TSOP-48 | TSOP-48_D2 | 2,5,BB | 16bit MBM29LV160-B | 0.97ja | +3.6 | - | +3.6 | 0x0004 Fujitsu | 0x2249 MBM29LV160B | CFI OK | 2006-09-06
Hynix | HY29LV160BT | OK | 16M | 8/16 | 2.7-3.6 | TSOP-48 | TSOP-48_B2 | 2,5 | 3.3V 29LV160 | 0.97g | +3.6 | - | +3.6 | 0xAD Hynix(Hyunday) | 0x49 - |  | 2003-09-06 |  |  | Matrix CAM
Hynix | HY29LV160BT | OK | 16M | 8/16 | 2.7-3.6 | TSOP-48 | TSOP-48_D2 | 2,5,BB | 16bit MBM29LV160-T | 0.97ja | +3.6 | - | +3.6 | 0x00AD - | 0x2249 - | CFI OK | 2007-06-30 |  |  | Matrix CAM
Hynix | HY29LV160BT | OK | 16M | 8/16 | 2.7-3.6 | TSOP-48 | TSOP-48_B2 | 2,5,8 | 3.3V 29LV160 | 0.97g | +3.6 | - | +12/+3.6 | 0xAD Hynix(Hyunday) | 0x49 - | protected chip> temp.sect.unpr. | 2003-09-04
Hynix | HY29LV160BT | OK | 16M | 8/16 | 2.7-3.6 | TSOP-48 | TSOP-48_B2 | 5 | 3.3V 29LV160 | 0.97ja | +3.0 | - | +3.0 | 0xAD Hynix(Hyunday) | 0x49 HY29LV160B | program error sometimes with +3.6V | 2006-07-23
Intel | E28F016SA | OK | 16M | 8/16 | 3.3/5.0 | TSOP-56 | TSOP-56_A1 | 2,5,8 | 28F016 S5 | 0.97ja | +3.6 | +12 | +3.6 | 0x89 Intel | 0xA0 28F016AS | set erase 8kb/block | 2005-12-17
Intel | E28F016SV | OK | 16M | 8/16 | 3.3/5.0 | TSOP-56 | TSOP-56_A1 | 1,3,5,7,9 | i28F016 | 0.97g | +5.0 | +5.0 | log1 | 0x89 Intel | 0xA0 28F016AS | set erase 8kb/block | 2003-09-08
Intel | E28F016SV | OK | 16M | 8/16 | 3.3/5.0 | TSOP-56 | TSOP-56_A1 | 2,5,8 | i28F016 | 0.97g | +3.6 | +12 | +3.6 | 0x89 Intel | 0xA0 28F016AS | set erase 8kb/block | 2003-09-06
Intel | E28F016SV | OK | 16M | 8/16 | 5.0 | TSOP-56 | TSOP-56_B1 | 1,3,5 | 16bit 28F160B3B | 0.97ja | +5 | +5 | log1 | 0x0089 Intel | 0x66A0 |  | 2004-12-25
Intel | TE28F160B3B | OK | 16M | 16 | 2.7-3.6 | TSOP-48 | TSOP-48_D2 | 2,5,AA | 28F160B3B | 0.97ja | +3.6 | +3.6 | +3.6 | 0x0089 Intel | 0x8891 28F160B3B |  | 2007-06-30
Intel | TE28F160B3T | OK | 16M | 16 | 2.7-3.6 | TSOP-48 | TSOP-48_D2 | 2,5,AA | 28F160B3T | 0.97ja | +3.6 | +3.6 | +3.6 | 0x0089 Intel | 0x8890 28F160B3T |  | 2007-06-30
Intel | TE28F160C3B | OK | 16M | 16 | 2.7-3.6 | TSOP-48 | TSOP-48_D2 | 2,5,AA | 28F160C3B | 0.97ja | +3.6 | +3.6 | +3.6 | 0x0089 Intel | 0x88C3 28F160C3B | CFI OK | 2007-06-30
Intel | TE28F160S3 | OK | 16M | 8/16 | 3.3 | TSOP-56 | TSOP-56_A1 |  | i28F160B | 0.97g |  |  |  | 0xB0 Sharp |  |  | 2004-04-14 | Dexter
Intel | TE28F160S5 | OK | 16M | 8/16 | 5.0 | TSOP-56 | TSOP-56_A1 | 1,3,5,7 | LH28F160-B | 0.97g | +5 | +5 | log1 | 0xB0 Sharp | 0xD0 |  | 2004-06-09
Intel | TE28F160S5 | OK | 16M | 8/16 | 5.0 | TSOP-56 | TSOP-56_B1 | 1,3,5 | 16bit 28F160B3B | 0.97ja | +5 | +5 | log1 | 0x00B0 SHARP | 0x00D0 |  | 2004-12-25
Intel | DT28F160F3B | OK | 16M | 16 | 3.3 | SSOP-56 | SSOP-56_C1 | 2.5 | 16bit 28F160C3B | 0.97ja | +3.6 | +3.6 | +3.6 | 0x0089 Intel | 0x88F4 |  | 2005-11-13 |  |  | Humax
Sharp | LH28F160BGHE-TTL | OK | 16M | 16 | 2.7-3.6 | TSOP-48 | TSOP-48_D2 | 2,5,AA | 28F160C3T | 0.97ja | +3.6 | +3.6 | +3.6 | 0x00B0 Sharp | 0x0068 - |  | 2007-06-30
Sharp | LH28F160S3HT-L | OK | 16M | 8/16 | 2.7-3.6 | TSOP-56 | TSOP-56_A1 | 2,5,7 | LH28F160-B | 0.97ja | +3.6 | +3.6 | +3.6 | 0xB0 Sharp | 0xD0 |  | 2004-10-16
Sharp | LH28F160S3HT-L | OK | 16M | 8/16 | 5.0 | TSOP-56 | TSOP-56_B1 | 2,5 | 16bit 28F160B3B | 0.97ja | +3.6 | +3.6 | +3.6 | 0x00B0 SHARP | 0x00D0 |  | 2004-12-25
Sharp | LH28F160S3HNS-L | OK | 16M | 8/16 | 2.7-3.6 | SSOP-56 | SSOP-56_A3 | 2,5,7,9,10 | LH28F160-T | 0.97ja | +3.6 | +3.6 | +3.6 | 0xB0 Sharp | 0xD0 |  | 2005-06-21 |  | PIV 3GHz XP
Sharp | LH28F160SUT | OK | 16M | 8/16 | 5.0 | TSOP-56 | TSOP-56_A1 | 1,3,5,7,9 | 28F016 S5 | 0.97ja | +5 | +5 | log1 | 0xB0 Sharp | 0x88 | blank check NOK, erase/program OK | 2006-04-01
Sharp | LH28F160SUT | OK | 16M | 8/16 | 5.0 | TSOP-56 | TSOP-56_B1 | 1,3,5 | 16bit 28F800B3B | 0.97ja | +5 | +5 | log1 | 0x00B0 SHARP | 0x6688 |  | 2006-04-01
Sharp | LHF00L30 | OK | 16M | 16 | 2.7-3.6 | TSOP-48 | TSOP-48_D2 | 2,5,AA | 16bit 28F160C3T | 0.97ja | +3.6 | +3.6 | +3.6 | 0x00B0 SHARP | 0x00A4 |  | 2006-02-23
Spansion | S29AL016D…02 | OK | 16M | 8/16 | 2.7-3.6 | TSOP-48 | TSOP-48_B2 | 2,5 | 3.3V 29LV160 | 0.97ja | +3.6 | - | +3.6 | 0x01 AMD | 0x49 Am29LV160B | CFI OK | 2007-12-19
Spansion | S29AL016D…02 | OK | 16M | 8/16 | 2.7-3.6 | TSOP-48 | TSOP-48_D2 | 2,5,BB | 16bit MBM29LV160B | 0.97ja | +3.6 | - | +3.6 | 0x0001 AMD | 0x2249 Am29LV160B | CFI OK | 2007-12-21
Spansion | S29AL016M…02 | OK | 16M | 8/16 | 2.7-3.6 | TSOP-48 | TSOP-48_B2 | 2,5 | 3.3V 29LV160 | 0.97ja | +3.6 | - | +3.6 | 0x01 AMD | 0x49 Am29LV160B |  | 2007-07-29 | venka3
SST | SST39VF160 | OK | 16M | 16 | 2.7-3.6 | TSOP-48 | TSOP-48_D2 | 2,5,BB | 16bit 39LF/VF160 | 0.97ja | +3.6 | - | - | 0xBF SST/Sanyo | 0x2782 SST39LF/VF160 |  | 2004-10-16
SST | SST36VF1601C | OK | 16M | 8/16 | 2.7-3.6 | TSOP-48 | TSOP-48_B2 | 2,5 | 3.3V 29LV160 | 0.97ja | +3.6 | - | - | 0x00BF SST/Sanyo | 0xB4 |  | 2008-01-16 | valentin1961
SST | SST39VF1602 | OK | 16M | 16 | 2.7-3.6 | TSOP-48 | TSOP-48_D2 | 2,5,BB | 16bit 39LF/VF160 | 0.97ja | +3.6 | - | - | 0x00BF SST/Sanyo | 0x234A |  | 2004-10-19
SST | SST39VF1681 | OK | 16M | 8 | 2.7-3.6 | TSOP-48 | TSOP-48_B2 | 2,5 | 3.3V 29LV160 | 0.97ja | +3.6 | - | +3.6 | 0xBF SST/Sanyo | 0xFF | Device ID -NOK | 2007-12-19
ST | M28W160CT | OK | 16M | 16 | 2.7-3.6 | TSOP-48 | TSOP-48_D2 | 2,5,AA | 16bit 28F160C3T | 0.97ja | +3.6 | +3.6 | +3.6 | 0x0020 ST Micro | 0x88CE - | CFI OK | 2005-06-20 |  | PIV 3GHz XP
ST | M29W160DB | OK | 16M | 8/16 | 2.7-3.6 | TSOP-48 | TSOP-48_D2 | 2,5 | 16bit MBM29LV160B | 0.97ja | +3.6 | - | - | 0x0020 ST Micro | 0x2249 M29W160B | CFI OK | 2006-09-06
ST | M29W160DB | OK | 16M | 8/16 | 2.7-3.6 | TSOP-48 | TSOP-48_B2 | 2,5 | 3.3V 29LV160 | 0.97ja | +3.6 | - | - | 0x20 ST Micro | 0x49 M29W160B | CFI OK | 2006-09-06
ST | M29W160ET | OK | 16M | 8/16 | 2.7-3.6 | TSOP-48 | TSOP-48_D2 | 2,5 | 16bit 29F160 | 0.97ja | +3.6 | - | - | 0x0020 ST Micro | 0x22C4 M29W160T |  | 2004-10-16
ST | M29W160ET | OK | 16M | 8/16 | 2.7-3.6 | TSOP-48 | TSOP-48_B2 | 2,5 | 29LV160 | 0.97ja | +3.6 | - | - | 0x20 ST Micro | 0xC4 M29W160T |  | 2004-10-16
Toshiba | TC58FVB160 | OK | 16M | 8/16 | 2.7-3.6 | TSOP-48 | TSOP-48_B2 | 5 | 3.3V 29LV160 | 0.97g | +2.9 | - | +2.9 | 0x98 TOSHIBA | 0x43 TC58FVB160 |  | 2003-04-02 |  |  | Magic CAM
Toshiba | TC58FVB160 | OK | 16M | 8/16 | 2.7-3.6 | TSOP-48 | TSOP-48_B2 | 2,5,8 | 3.3V 29LV160 | 0.97g | +3.6 | - | +12/+3.6 | 0x98 TOSHIBA | 0x43 TC58FVB160 | protected chip> temp.sect.unpr.
Toshiba | TC58FVT160FT | OK | 16M | 8/16 | 2.7-3.6 | TSOP-48 | TSOP-48_B2 | 2,5 | 3.3V 29LV160 | 0.97g | +3.6 | - | +12/+3.6 | 0x98 TOSHIBA | 0xC2 TC58FVT160 | protected chip> temp.sect.unpr. | 2003-11-27 | tech | Duron1.2GHz,98SE | Pioneer 1430 Cyfra+
AMD | AM29DL323CB | OK | 32M | 8/16 | 2.7-3.6 | TSOP-48 | TSOP-48_B2 | 2,5 | 3.3V 29LV320 | 0.97g | +3.6 | - | +12/+3.6 | 0x01 AMD | 0x53 AM29DL323DB | protected chip> temp.sect.unpr. | 2003-10-25 | Serial | AMD1.8GHz, XP | DBox2 Nokia/Sagem
AMD | AM29DL323GB | OK | 32M | 8/16 | 2.7-3.6 | TSOP-48 | TSOP-48_B2 | 2,5 | 3.3V 29LV320 | 0.97ja | +3.6 | - | +3.6 | 0x01 AMD | 0x53 Am29DL323DB |  | 2004-10-05
AMD | AM29DL323GB | OK | 32M | 8/16 | 2.7-3.6 | TSOP-48 | TSOP-48_D2 | 2,5,BB | 16bit MBM29DL32x | 0.97ja | +3.6 | - | +3.6 | 0x0001 AMD | 0x2253 Am29DL323DB |  | 2004-10-05
AMD | AM29LV320DB | OK | 32M | 8/16 | 2.7-3.6 | TSOP-48 | TSOP-48_B2 | 2,5 | 3.3V 29LV320 | 0.97ja | +3.6 | - | +3.6 | 0x01 AMD | 0xF9 Am29LV320T | CFI OK, wrong name (T>B) | 2007-12-22
AMD | AM29LV320DB | OK | 32M | 8/16 | 2.7-3.6 | TSOP-48 | TSOP-48_D2 | 2,5,BB | 16bit 29F320 | 0.97ja | +3.6 | - | +3.6 | 0x0001 AMD | 0x22F9 Am29LV320T | CFI OK, wrong name (T>B) | 2007-12-22
AMD | AM29LV320MB | OK | 32M | 8/16 | 2.7-3.6 | TSOP-48 | TSOP-48_B2 | 2,5 | 3.3V 29LV320 | 0.97ja | +3.6 | - | +3.6 | 0x01 AMD | 0x7E | CFI OK | 2005-10-18
AMD | AM29LV320MB | OK | 32M | 8/16 | 2.7-3.6 | TSOP-48 | TSOP-48_D2 | 2,5,BB | 16bit 29F320 | 0.97ja | +3.6 | - | +3.6 | 0x0001 AMD | 0x227E | CFI OK | 2006-09-06
Atmel | AT49BV322A | OK | 32M | 8/16 | 2.7-3.6 | TSOP-48 | TSOP-48_B2 | 2,5 | 3.3V 29LV320 | 0.97ja | +3.6 | - | +3.6 | 0x1F ATMEL | 0xC8 AT49BV/LV32x | CFI OK | 2005-01-21
Atmel | AT49BV322A | OK | 32M | 8/16 | 2.7-3.6 | TSOP-48 | TSOP-48_D2 | 2,5,BB | 16bit 29F320 | 0.97ja | +3.6 | - | +3.6 | 0x001F ATMEL | 0x00C8 AT49BV/LV32x | CFI OK | 2005-01-21
Atmel | AT49LV321 | OK | 32M | 8/16 | 2.7-3.6 | TSOP-48 | TSOP-48_B2 | 2,5 | 3.3V 29LV320 | 0.97ja | +3.6 | - | +3.6 | 0x1F ATMEL | 0xC8 AT49BV/LV32x |  | 2006-07-22
Atmel | AT49LV321 | OK | 32M | 8/16 | 2.7-3.6 | TSOP-48 | TSOP-48_D2 | 2,5,BB | 16bit 29F320 | 0.97ja | +3.6 | - | +3.6 | 0x001F ATMEL | 0x00C8 AT49BV/LV32x |  | 2006-07-22
Fujitsu | 29DL323TE | OK | 32M | 8/16 | 2.7-3.6 | TSOP-48 | TSOP-48_B2 | 2,5 | 29LV320 | 0.97g | +3.6 | - | +3.6 | 0x04 Fujitsu | 0x50 - |  | 2004-10-28 | Roman | W98, 300MHz
Fujitsu | 29PL32BM | OK | 32M | 8/16 | 2.7-3.6 | TSOP-48 | TSOP-48_B2 | 2,5 | 29LV320 | 0.97ja | +3.6 | - | +3.6 | 0x04 Fujitsu | 0x7E |  | 2007-07-11
Fujitsu | 29PL32BM | OK | 32M | 8/16 | 2.7-3.6 | TSOP-48 | TSOP-48_D2 | 2,5,BB | 16bit 29F320 | 0.97ja | +3.6 | - | +3.6 | 0x0004 Fujitsu | 0x227E MBM29DL640E | device name NOK, extended ID | 2007-07-11
Intel | E28F320J3 | OK* | 32M | 8/16 | 2.7-3.6 | TSOP-56 | TSOP-56_A1 | 2,5,7,man10 | i28F016 | 0.97ja | +3.6 | +3.6 | +3.6 | 0x89 Intel | 0x16 - | erase, write Jp10 on and off | 2004-07-11 | maximas
Intel | E28F320J3A | OK | 32M | 8/16 | 2,7-3,6 | TSOP-56 | TSOP-56_A1 | 2,5,7man10 | LH28F160-B | 0.97ja | +3.6 | +3.6 | +3.6 | 0x89 Intel | 0x16 - |  | 2006-02-18 | SLAVA | AMD 1GHz | DVB THOMSON DSI35
Intel | TE28F320C3B | OK | 32M | 16 | 2.7-3.6 | TSOP-48 | TSOP-48_D1 | 2,5 | 16bit 28F320C3B | 0.97ja | +3.6 | +3.6 | +3.6 | 0x0089 Intel | 0x88C5 28F320C3B | CFI-OK | 2004-12-11
Intel | TE28F320C3B | OK | 32M | 16 | 2,7-3,6 | TSOP-48 | TSOP-48_D2 | 2,5,AA | 16bit 28F320C3B | 0.97ja | +3.6 | +3.6 | +3.6 | 0X0089 intel | 0x88C5 28F320C3B | CFI-OK | 2006-02-16 | SLAVA | AMD 1GHz | DVD
Intel | DT28F320J5 | OK* | 32M | 8/16 | 5.0 | SSOP-56 | SSOP-56_A3 | 1,3,5,7,man,10 | LH28F160-B | 0.97ja | +5.0 | +5.0 | log1 | 0x89 Intel | 0x14 - | CFI-OK, erase,write in 2x16Mb blocks | 2004-01-25
Macronix | MX29LV320AT | OK | 32M | 8/16 | 2.7-3.6 | TSOP-48 | TSOP-48_D2 | 2,5,BB | 16bit 29F320 | 0.97ja | +3.6 | - | - | 0x00C2 - | 0x22A7 - |  | 2007-09-21 | FBTron
Micron | MT28F320J3 | OK* | 32M | 8/16 | 2.7-3.6 | TSOP-56 | TSOP-56_A1 | 2,5,7, man,10 | LH28F160-B | 0.97ja | +3.6 | +3.6 | +3.6 | 0x89 Intel | 0x16 - | CFI-OK, erase,write in 2x16Mb blocks | 2004-12-23
Micron | MT28F320J3 | NOK | 32M | 8/16 | 2.7-3.6 | TSOP-56 | TSOP-56_B1 | 2,5 | 16bit 28F320C3B | 0.97ja | +3.6 | +3.6 | +3.6 | 0x0089 Intel | 0x0016 - | CFI-OK, progr.-OK, erase NOK | 2004-10-28
Spansion | S29GL032M..-R0 | OK | 32M | 8 | 2.7-3.6 | TSOP-40 | TSOP-40_A3 | 2.5 | MBM29F032x | 0.97ja | +3.6 | - | +3.6 | 0x01 AMD | 0x7E | CFI-OK | 2005-12-17
Spansion | S29GL032M..-R3 | OK | 32M | 8/16 | 2.7-3.6 | TSOP-48 | TSOP-48_B2 | 2,5 | 3.3V 29LV320 | 0.97ja | +3.6 | - | +3.6 | 0x01 AMD | 0x7E | CFI-OK | 2004-11-26
Spansion | S29GL032M..-R3 | OK | 32M | 8/16 | 2.7-3.6 | TSOP-48 | TSOP-48_D2 | 2,5,BB | 16bit 29F320 | 0.97ja | +3.6 | - | +3.6 | 0x0001 AMD | 0x227E | CFI-OK | 2007-06-30
SST | SST36VF3203 | OK | 32M | 8/16 | 2.7-3.6 | TSOP-48 | TSOP-48_B2 | 2,5 | 29LV320 | 0.97ja | +3.6 | - | +3.6 | 0xBF SST/Sanyo | 0x54 - | CFI OK | 2007-12-19
SST | SST36VF3203 | OK | 32M | 8/16 | 2.7-3.6 | TSOP-48 | TSOP-48_D2 | 2,5,BB | 16bit MBM29DL32x | 0.97ja | +3.6 | - | +3.6 | 0x00BF SST/Sanyo | 0x7354 - | CFI OK | 2007-12-21
SST | SST39VF3202 | OK | 32M | 16 | 2.7-3.6 | TSOP-48 | TSOP-48_D2 | 2,5,BB | 16bit MBM29DL32x | 0.97ja | +3.6 | - | +3.6 | 0x00BF SST/Sanyo | 235A - |  | 2007-12-19
ST | M29F032D | OK | 32M | 8 | 5.0 | TSOP-40 | TSOP-40_B2 | 1,3,5 | MBM29F032x | 0.97ja | +5.0 | - | log1 | 0x20 ST Micro | 0xAC M29F032 | CFI-OK, erase OK (no DQ7) | 2004-10-18
ST | M29W320DB | OK | 32M | 8/16 | 2.7-3.6 | TSOP-48 | TSOP-48_D2 | 2,5,BB | 16bit 29F320 | 0.97ja | +3.6 | - | - | 0x0020 ST Micro | 0x22CB M29W320B |  | 2004-10-16
ST | M29W320DB | OK | 32M | 8/16 | 2.7-3.6 | TSOP-48 | TSOP-48_B2 | 2,5 | 29LV320 | 0.97ja | +3.6 | - | - | 0x20 ST Micro | 0xCB M29W320B |  | 2004-10-16
ST | M58LW032D | OK* | 32M | 8/16 | 2.7-3.6 | TSOP-56 | TSOP-56_A1 | 2,5,7, man,10 | LH28F160-B | 0.97ja | +3.6 | +3.6 | +3.6 | 0x20 ST Micro | 0x16 - | CFI-OK, erase,write in 2x16Mb blocks | 2004-12-23
Winbond | W19L320ST | OK | 32M | 8/16 | 3.0-3.6 | TSOP-48 | TSOP-48_B2 | 2.5 | 29LV320 | 0.97ja | +3.6 | - | +3.6 | 0xDA Winbond/ASD | 0xBA | CFI-OK | 2005-11-22
Winbond | W19L320ST | OK | 32M | 8/16 | 3.0-3.6 | TSOP-48 | TSOP-48_D2 | 2,5,BB | 16bit 29F320 | 0.97ja | +3.6 | - | +3.6 | 0x22DA - | 0x22BA | CFI-OK | 2007-06-30
Winbond | W19B323MB | OK | 32M | 8/16 | 2.7-3.6 | TSOP-48 | TSOP-48_B2 | 2.5 | 29LV320 | 0.97ja | +3.6 | - | +3.6 | 0xDA Winbond/ASD | 0x94 | CFI-OK | 2005-11-22
Winbond | W19B323MB | OK | 32M | 8/16 | 2.7-3.6 | TSOP-48 | TSOP-48_D2 | 2,5,BB | 16bit 2MBM29DL32x | 0.97ja | +3.6 | - | +3.6 | 0x22DA - | 0x2294 | CFI-OK | 2007-06-30
AMD | AM29LV640MT | OK* | 64M | 8/16 | 2.7-3.6 | TSOP-48 | TSOP-48_B2 | 2,5, man.-7,9 | 3.3V 29LV320 | 0.97ja | +3.6 | - | +3.6 | 0x01 AMD | 0x7E - | CFI-OK, Jp9-erase, Jp9/7 write 2x32Mb | 2007-06-24
Intel | DA28F640J5 | OK* | 64M | 8/16 | 5.0 | SSOP-56 | SSOP56_A3 | 1,3,5,7,man-10,9 | LH28F160-B | 0.97ja | +5.0 | +5.0 | log1 | 0x89 Intel | 0x15 - | CFI-OK, erase,write in 4x16Mb blocks | 2006-02-20
Intel | E28F640J3A | OK* | 64M | 8/16 | 2.7-3.6 | TSOP-56 | TSOP-56_A1 | 2,5,7, man-10,9 | LH28F160-B | 0.97ja | +3.6 | +3.6 | +3.6 | 0x89 Intel | 0x17 - | CFI-OK, erase,write in 4x16Mb blocks | 2007-06-25
Micron | MT28F640J3 | OK* | 64M | 8/16 | 2.7-3.6 | TSOP-56 | TSOP-56_A1 | 2,5,7, man-10,9 | LH28F160-B | 0.97ja | +3.6 | +3.6 | +3.6 | 0x89 Intel | 0x17 - | CFI-OK, erase,write in 4x16Mb blocks | 2004-12-22
ST | M58LW064D | OK* | 64M | 8/16 | 2.7-3.6 | TSOP-56 | TSOP-56_A1 | 2,5,7, man-10,9 | LH28F160-B | 0.97ja | +3.6 | +3.6 | +3.6 | 0x20 ST Micro | 0x17 - | CFI-OK, erase,write in 4x16Mb blocks | 2004-12-22
Intel | E28F128J3 | OK | 128M | 8/16 | 2.7-3.6 | TSOP-56 | TSOP-56_A1 | 2,5,7,man-10,9,11 | LH28F160-B | 0.97ja | +3.6 | +3.6 | +3.6 | 0x89 Intel | 0x18 - | CFI-OK, erase,write in 8x16Mb blocks | 2006-07-25
LPC/HUB
Atmel | AT49LH004 | OK | 4M | 8 | 3.0-3.6 | PLCC-32 | PLCC-32_B2 | 2,3,4 | AT49LW040 | 0.97ja | +3.6 | - | +3.6 | 0x1F Atmel | 0xEE - |  | 2007-03-27 | konishev
PMC | PM49FL002T | OK | 2M | 8 | 3.0-3.6 | PLCC-32 | PLCC-32_B2 | 2,3,4 | PM49FL002 | 0.97ja | +3.6 | - | +3.6 | 0x9D PMC | 0x6D Pm49FL002 |  | 2005-09-09
PMC | PM49FL004T | OK | 4M | 8 | 3.0-3.6 | PLCC-32 | PLCC-32_B2 | 2,3,4 | PM49FL004 | 0.97ja | +3.6 | - | +3.6 | 0x9D PMC | 0x6E Pm49FL004 |  | 2005-09-09
PMC | PM49FL004T | OK | 4M | 8 | 3.0-3.6 | VTSOP-32 | TSOP-32_E1 | 2,3,4 | PM49FL004 | 0.97ja | +3.6 | - | +3.6 | 0x9D PMC | 0x6E Pm49FL004 |  | 2005-09-09
SST | SST49LF002A | OK | 2M | 8 | 3.0-3.6 | PLCC-32 | PLCC-32_B2 | 2,3,4 | SST49LF002A | 0.97g | +3.6 | - | +3.6 | 0xBF SST/Sanyo | 0x57 SST49LF002A |  | 2004-05-25 |  |  | PC BIOS
SST | SST49LF020A | OK | 2M | 8 | 3.0-3.6 | PLCC-32 | PLCC-32_B2 | 2,3,4 | SST49LF020 | 0.97g | +3.6 | - | +3.6 | 0xBF SST/Sanyo | 0x52 - | SW-can't set device SST49LF020A | 2003-09-06 |  |  | PC BIOS
SST | SST49LF020A | OK | 2M | 8 | 3.0-3.6 | PLCC-32 | PLCC-32_B2 | 2,3,4 | SST49LF020A | 0.97ja | +3.6 | - | +3.6 | 0xBF SST/Sanyo | 0x52 - |  | 2006-07-31 |  |  | PC BIOS
SST | SST49LF020A | OK* | 2M | 8 | 3.0-3.6 | STSOP_32 | TSOP-32_E1 | 2,3,4 | SST49LF020A | 0.97ja | +3.6 | - | +3.6 | 0xBF SST/Sanyo | 0x52 - | C2 removed ; with C2 or add 2k2 errors | 2004-10-27 |  |  | PC BIOS
SST | SST49LF003A | OK | 4M | 8 | 3.0-3.6 | PLCC-32 | PLCC-32_B2 | 2,3,4 | SST49LF004A | 0.97ja | +3.6 | - | +3.6 | 0xBF SST/Sanyo | 0x1B SST49LF0003A | offset 0x20000;don't use SST49LF003A | 2006-06-20 | konishev |  | PC BIOS
SST | SST49LF003B | OK | 4M | 8 | 3.0-3.6 | PLCC-32 | PLCC-32_B2 | 2,3,4 | SST49LF004A | 0.97ja | +3.6 | - | +3.6 | 0xBF SST/Sanyo | 0x1B SST49LF0003A | offset 0x20000;don't use SST49LF003A | 2006-06-20 | konishev |  | PC BIOS
SST | SST49LF004 | OK | 4M | 8 | 3.0-3.6 | PLCC-32 | PLCC-32_B2 | 2,3,4 | SST49LF004A | 0.97ja | +3.6 | - | +3.6 | 0xBF SST/Sanyo | 0x58 |  | 2006-11-25
SST | SST49LF004A | OK | 4M | 8 | 3.0-3.6 | PLCC-32 | PLCC-32_B2 | 2,3,4 | SST49LF004A | 0.97g | +3.6 | - | +3.6 | 0xBF SST/Sanyo | 0x60 SST49LF004A |  | 2004-05-24
SST | SST49LF004B | OK | 4M | 8 | 3.0-3.6 | PLCC-32 | PLCC-32_B2 | 2,3,4 | SST49LF004A | 0.97ja | +3.6 | - | +3.6 | 0xBF SST/Sanyo | 0x60 SST49LF004A |  | 2006-09-15 | AeroForceOne
Intel | N82802AB | OK | 4M | 8 | 3.0-3.6 | PLCC-32 | PLCC-32_B2 | 2,3,4,8 | intel 82802AB | 0.97g | +3.6 | +12 | +3.6 | 0x89 Intel | 0xAD 82802AB |  | 2003-09-06 |  |  | PC BIOS
ST Micro | M50FW040 | OK* | 4M | 8 | 3.0-3.6 | PLCC-32 | PLCC-32_B2 | 2,3,4,8 | AT49LW040 | 0.97ja | +3.6 | +12 | +3.6 | 0x20 ST Micro | 0x2C | write/verify failed, verify OK | 2004-06-14
ST Micro | M50FW040 | OK* | 4M | 8 | 3.0-3.6 | TSOP-40 | TSOP-40_C1 | 2,3,4,8 | AT49LW040 | 0.97ja | +3.6 | +12 | +3.6 | 0x20 ST Micro | 0x2C | write/verify failed, verify OK | 2005-01-25
Winbond | W39V040AP | OK | 4M | 8 | 3.0-3.6 | PLCC-32 | PLCC-32_B2 | 2,3,4 | W39V040A | 0.97ja | +3.6 | - | +3.6 | 0xDA Winbond/ASD | 0x3D | R/C delay time 20mks | 2005-11-22
Winbond | W39V040BP | OK | 4M | 8 | 3.0-3.6 | PLCC-32 | PLCC-32_B2 | 2,3,4,8 | W39V040A | 0.97ja | +3.6 | +12 | +3.6 | 0xDA Winbond/ASD | 0x54 - | R/C delay time 11mks | 2007-06-02 | quinhomvs
Winbond | W39V040FAP | OK | 4M | 8 | 3.0-3.6 | PLCC-32 | PLCC-32_B2 | 2,3,4 | W39V040FA | 0.97ja | +3.6 | - | +3.6 | 0xDA Winbond/ASD | 0x34 W39V040FA FWH | R/C delay time 20mks | 2005-11-22
Winbond | W39V080AP | OK* | 8M | 8 | 3.0-3.6 | PLCC-32 | PLCC-32_B2 | 2,3,4, (8) | SST49LF080A | 0.97ja | +3.6 | - | +3.6 |  |  | wrong ID, write/erase/read OK | 2007-09-29 | Dimon908
Winbond | W39V080FAP | OK | 8M | 8 | 3.0-3.6 | PLCC-32 | PLCC-32_B2 | 2,3,4 | SST49LF008A | 0.97ja | +3.6 | - | +3.6 | 0xDA Winbond/ASD | 0xD3 |  | 2005-11-22
Winbond | W49V002FAP | OK* | 2M | 8 | 3.0-3.6 | PLCC-32 | PLCC-32_B2 | 2,3,4 | W49V002FA | 0.97ja | +3.6 | - | +3.6 | 0xFF | 0xFF | can't get ID, write/erase/read OK | 2005-11-22
MCU-51
Atmel | AT89C1051 | OK | 1k | 8 | 2.7-6.0 | DIP-20 | DIP-20_A1 | 1,3,5 | AT89C1051 | 0.97ja | +5.0 | +12/log1 | +12/log1 | 0x1E ATMEL | 0x11 AT89C1051 | lockbits ok | 2006-03-17
Atmel | AT89C2051 | OK* | 2k | 8 | 2.7-6.0 | DIP-20 | DIP-20_A1 | 1,3,5 | AT89C2051 | 0.97ja | +5.0 | +12/log1 | +12/log1 | 0x21 | 0xFF | lockbits ok, ID -NOK (dev.ID 0x21) | 2006-03-17
Atmel | AT89C4051 | OK* | 4k | 8 | 2.7-6.0 | DIP-20 | DIP-20_A1 | 1,3,5 | AT89C4051 | 0.97ja | +5.0 | +12/log1 | +12/log1 | 0x41 | 0xFF | lockbits ok, ID -NOK (dev.ID 0x41) | 2006-03-17
Atmel | AT89C51 | OK | 4k | 8 | 5.0 | DIP-40 | DIP-40_A1 | 1,3,5 | AT89C51 | 0.97g | +5.0 | +12/log1 | log1 | 0x1E ATMEL | 0x51 AT89C51 | 0.97ja- dev.ID 0x51FF | 2003-09-07
Atmel | AT89S51 | OK | 4k | 8 | 4-5.5 | PLCC-44 | PLCC-44_A1 | 1,3,5 | AT89S/LS51 | 0.97ja | +5.0 | +12/log1 | log1 | 0x1E ATMEL | 0x5106 AT89S51 | lockbits ok | 2007-01-13
Atmel | AT89C52 | OK | 8k | 8 | 5.0 | DIP-40 | DIP-40_A1 | 1,3,5 | AT89C52 | 0.97g | +5.0 | +12/log1 | log1 | 0x1E ATMEL | 0x52 AT89C52 | 0.97ja- dev.ID 0x52FF | 2003-09-07
Atmel | AT89C52 | OK | 8k | 8 | 5.0 | PLCC-44 | PLCC-44_A1 | 1,3,5 | AT89C/LV52 | 0.97ja | +5.0 | +12/log1 | log1 | 0x1E ATMEL | 0x52FF AT89C52 |  | 2005-10-20
Atmel | AT89S8252 | OK | 8+2k | 8 | 5.0 | PLCC-44 | PLCC-44_A1 | 1,3,5 | AT89S/LS51 | 0.97i+ | +5.0 | +12/log1 | log1 | 0x1E ATMEL | 0x72 AT89S8252 |  | 2003-09-25
Atmel | AT89C55 | OK | 8k | 8 | 5.0 | DIP-40 | DIP-40_A1 | 1,3,5 | AT89C/LV55 | 0.97ja | +5.0 | +12/log1 | log1 | 0x1E ATMEL | 0x55FF | lockbits ok | 2006-02-07
Atmel | AT89C55WD | OK* | 20k | 8 | 4-5.5 | PLCC-44 | PLCC-44_A1 | 1,3,5 | AT89C55WD | 0.97i+ | +5.0 | +12/log1 | log1 | 0x1E ATMEL | 0x55 AT89C55WD | clear lockbits Vcc=6.2V, 0.97ja- 0x5506 | 2004-05-24
Atmel | AT89C51RC | OK* | 32k | 8 | 5.0 | DIP-40 | DIP-40_A1 | 1,3,5 | AT89C51RC | 0.97g | +5.0 | +12/log1 | log1 | 0x1E ATMEL | 0x51 AT89C51 | clear lockbits Vcc=6.2V, 0.97ja- 0x5107 | 2004-05-24
Atmel | AT89C51RC | OK* | 32k | 8 | 5.0 | PLCC-44 | PLCC-44_A1 | 1,3,5 | AT89C51RC | 0.97g | +5.0 | +12/log1 | log1 | 0x1E ATMEL | 0x51 AT89C51 | clear lockbits Vcc=6.2V, 0.97ja- 0x5107 | 2004-05-24
Atmel | AT89C51RD | NOK | 64k | 8 | 2.7-5.5 | DIP-40 | DIP-40_A1 | 1,3,5 |  | 0.97i+ | +5.0 | +12/log1 | log1 | - | - | -
Intel | D87C51FC | OK | 4k | 8 | 5.0 | DIP-40 | DIP-40_A1 | 1,3,5 | i87x51 | 0.97ja | +5.0 | +12/log1 | log1 | 0x89 intel | 0x58 i87C54 | MCU 16k, sel.i87x54 - OK | 2005-10-23
E2PROM
Atmel | AT28C16 | OK | 16k | 8 | 5.0 | DIP-24 | DIP-24_B1 | 1,3 | AT28C16 | 0.97g | +5 | - | - | N/A | N/A |  | 2004-05-24
Catalyst | CAT28C16A | OK | 16k | 8 | 5.0 | DIP-24 | DIP-24_B1 | 1.3 | 28C16A | 0.97ja | +5 | - | - | N/A | N/A |  | 2008-09-20
Seeq | DQ2816AH | OK | 16k | 8 | 5.0 | DIP-24 | DIP-24_B1 | 1,3 | 28C16A | 0.97g | +5 | - | - | N/A | N/A |  | 2003-09-23
Xicor | X2816CJ | OK | 16k | 8 | 4.5-5.5 | PLCC-32 | PLCC-32_D1 | 1,3 | AT28C16 | 0.97ja | +5.0 | - | - | N/A | N/A |  | 2005-10-20
Atmel | AT28BV64 | OK | 64k | 8 | 2.7-3.6 | TSOP-28 | TSOP-28_A1 | 2 | 28C64/65 | 0.97g | +3.6 | - | - | N/A | N/A |  | 2003-12-08
Atmel | AT28C64 | OK | 64k | 8 | 4.5-5.5 | PLCC-32 | PLCC-32_D1 | 1,3 | 28C64/65 | 0.97g | +5.0 | - | - | N/A | N/A |  | 2003-09-06
Atmel | AT28C64 | OK | 64k | 8 | 4.5-5.5 | TSOP-28 | TSOP-28_A1 | 1,3 | 28C64/65 | 0.97g | +5.0 | - | - | N/A | N/A |  | 2003-12-01
Atmel | AT28C64 | OK | 64k | 8 | 4.5-5.5 | DIP-28 | DIP-28_A1 | 1,3 | 28C64/65 | 0.97ja | +5.0 | - | - | N/A | N/A |  | 2004-12-08
Atmel | AT28C64B | OK | 64k | 8 | 4.5-5.5 | PLCC-32 | PLCC-32_D1 | 1,3 | AT28C64B | 0.97ja | +5.0 | - | - | N/A | N/A |  | 2005-10-20
Atmel | AT28C64E | OK | 64k | 8 | 4.5-5.5 | SO-28 | SOIC-28_A1 | 1,3 | 28C64/65 | 0.97g | +5.0 | - | - | N/A | N/A |  | 2003-09-06
Atmel | AT28C64E | OK | 64k | 8 | 4.5-5.5 | TSOP-28 | TSOP-28_A1 | 1,3 | 28C64/65 | 0.97g | +5.0 | - | - | N/A | N/A |  | 2003-12-08
Atmel | AT28LV64B | OK | 64k | 8 | 3.0-3.6 | TSOP-28 | TSOP-28_A1 | 2 | AT28C64B | 0.97g | +3.6 | - | - | N/A | N/A |  | 2003-09-06
Atmel | AT28PC64 | OK | 64k | 8 | 4.5-5.5 | PLCC-32 | PLCC-32_D1 | 1,3 | 28C64/65 | 0.97g | +5.0 | - | - | N/A | N/A |  | 2003-09-06
Catalyst | CAT28C64B | NOK | 64k | 8 | 4.5-5.5 | PLCC-32 | PLCC-32_D1 | 1,3 | CAT28C64B | 0.97ja | +5.0 | - | - | N/A | N/A | Error : Write sector 0 | 2005-10-20
Catalyst | CAT28C64B | OK | 64k | 8 | 4.5-5.5 | PLCC-32 | PLCC-32_D1 | 1,3 | 28C64/65 | 0.97ja | +5.0 | - | - | N/A | N/A | selected MX29F001T-status & unlock | 2006-12-28
Hitachi | HN58C65FPI | OK | 64k | 8 | 4.5-5.5 | SO-28 | SOIC-28_A1 | 1,3 | 28C64/65 | 0.97g | +5.0 | - | - | N/A | N/A |  | 2003-09-15
Microchip | 28C64A | OK | 64k | 8 | 4.5-5.5 | TSOP-28 | TSOP-28_A1 | 1,3 | 28C64/65 | 0.97g | +5.0 | - | - | N/A | N/A |  | 2003-09-08
Samsung | KM28C64A | OK | 64k | 8 | 4.5-5.5 | PLCC-32 | PLCC-32_D1 | 1,3 | AT28C64B | 0.97ja | +5.0 | - | - | N/A | N/A |  | 2006-10-27
ST | M28C64C | OK | 64k | 8 | 4.5-5.5 | DIP-28 | DIP-28_A1 | 1,3 | 28C64/65 | 0.97ja | +5.0 | - | - | N/A | N/A |  | 2008-09-20
ST | M28C64C | OK | 64k | 8 | 4.5-5.5 | PLCC-32 | PLCC-32_D1 | 1,3 | 28C64/65 | 0.97g | +5.0 | - | - | N/A | N/A |  | 2004-01-19
ST | M28C64C | OK | 64k | 8 | 4.5-5.5 | TSOP-28 | TSOP-28_A1 | 1,3 | 28C64/65 | 0.97g | +5.0 | - | - | N/A | N/A |  | 2003-09-06
ST | M28LV64 | OK | 64k | 8 | 2.7-3.6 | TSOP-28 | TSOP-28_A1 | 2 | 28C64/65 | 0.97g | +3.6 | - | - | N/A | N/A |  | 2003-09-06
ST | M38C64 | OK | 64k | 8 | 4.5-5.5 | TSOP-28 | TSOP-28_A1 | 1,3 | 28C64/65 | 0.97g | +5.0 | - | - | N/A | N/A |  | 2003-12-01
Xicor | X28HC64J | OK | 64k | 8 | 4.5-5.5 | PLCC-32 | PLCC-32_D1 | 1,3 | AT28C64B | 0.97ja | +5.0 | - | - | N/A | N/A |  | 2005-04-12
Atmel | AT28C256 | OK | 256k | 8 | 5.0 | DIP-28 | DIP-28_A1 | 1,3 | AT28C256 | 0.97g | +5.0 | - | - | N/A | N/A |  | 2004-04-25
Atmel | AT28HC256E | NOK | 256k | 8 | 4.5-5.5 | TSOP-28 | TSOP-28_A1 | 1,3 | AT28C256 | 0.97ja | +5.0 | - | - | N/A | N/A | Error: Write sector 0 | 2004-12-08
Xicor | X28C256 | OK | 256k | 8 | 5.0 | DIP-28 | DIP-28_A1 | 1,3 | 28C256 | 0.97g | +5.0 | - | - | N/A | N/A |  | 2004-06-17
Xicor | X28C010D | OK | 1M | 8 | 5.0 | DIP-32 | DIP-32_A | 1,3,5 | 28C010 | 0.97ja | +5.0 | - | - | N/A | N/A |  | 2008-09-20
EPROM
AMD | AM2716DC | OK | 16k | 8 | 5.0 | DIP-24W | DIP24_A1+DC2DC_A4 | W34,ACS | 2716 twp=10ms | 0.97ja | +5.0 | +25 | - | N/A | N/A | 10ms - check temp./finger on L7805 | 2005-12-04
Fujitsu | MBM2716 | OK | 16k | 8 | 5.0 | DIP-24W | DIP24_A1+DC2DC_A4 | W34,ACST | 2716 twp=10ms | 0.97ja | +5.0 | +25 | - | N/A | N/A | 10ms - check temp./finger on L7805 | 2005-12-04
Hitachi | HN462716G | OK | 16k | 8 | 5.0 | DIP-24W | DIP24_A1+DC2DC_A4 | W34,ACS | 2716 twp=10ms | 0.97ja | +5.0 | +25 | - | N/A | N/A | 10ms - check temp./finger on L7805 | 2005-12-04
Intel | D2716 | OK | 16k | 8 | 5.0 | DIP-24W | DIP24_A1+DC2DC_A4 | W34,ACST | 2716 twp=10ms | 0.97ja | +5.0 | +25/+4.3 | - | N/A | N/A | 10ms - check temp./finger on L7805 | 2005-12-04
Mitsubishi | M5L2716K | OK | 16k | 8 | 5.0 | DIP-24W | DIP24_A1+DC2DC_A4 | W34,ACST | 2716 twp=10ms | 0.97ja | +5.0 | +25/+4.3 | - | N/A | N/A | 10ms - check temp./finger on L7805 | 2005-12-04
Mostek | MK2716J | OK | 16k | 8 | 5.0 | DIP-24W | DIP24_A1+DC2DC_A4 | W34,ACS | 2716 twp=10ms | 0.97ja | +5.0 | +25 | - | N/A | N/A | 10ms - check temp./finger on L7805 | 2005-12-04
Motorola | MCM2716C | OK | 16k | 8 | 5.0 | DIP-24W | DIP24_A1+DC2DC_A4 | W34,ACST | 2716 twp=10ms | 0.97ja | +5.0 | +25/4.3 | - | N/A | N/A | 10ms - check temp./finger on L7805 | 2007-01-21
National | MM2716Q | OK | 16k | 8 | 5.0 | DIP-24W | DIP24_A1+DC2DC_A4 | W34,ACST | 2716 twp=10ms | 0.97ja | +5.0 | +25/+4.3 | - | N/A | N/A | 10ms - check temp./finger on L7805 | 2005-12-04
NEC | D2716D | OK | 16k | 8 | 5.0 | DIP-24W | DIP24_A1+DC2DC_A4 | W34,ACS | 2716 twp=10ms | 0.97ja | +5.0 | +25 | - | N/A | N/A | 10ms - check temp./finger on L7805 | 2005-12-04
SGS | M2716FI | OK | 16k | 8 | 5.0 | DIP-24W | DIP24_A1+DC2DC_A4 | W34,ACST | 2716 twp=10ms | 0.97ja | +5.0 | +25/+4.3 | - | N/A | N/A | 10ms - check temp./finger on L7805 | 2005-12-04
Siemens | SAB2716D | OK | 16k | 8 | 5.0 | DIP-24W | DIP24_A1+DC2DC_A4 | W34,ACST | 2716 twp=10ms | 0.97ja | +5.0 | +25/+4.3 | - | N/A | N/A | 10ms - check temp./finger on L7805 | 2005-12-04
ST | ET2716Q | OK | 16k | 8 | 5.0 | DIP-24W | DIP24_A1+DC2DC_A4 | W34,ACS | 2716 twp=10ms | 0.97ja | +5.0 | +25 | - | N/A | N/A | 10ms - check temp./finger on L7805 | 2005-12-04
ST | M2716FI | OK | 16k | 8 | 5.0 | DIP-24W | DIP24_A1+DC2DC_A4 | W34,ACS | 2716 twp=10ms | 0.97ja | +5.0 | +25 | - | N/A | N/A | 10ms - check temp./finger on L7805 | 2005-12-04
Texas Instr. | TMS2516 | OK | 16k | 8 | 5.0 | DIP-24W | DIP24_A1+DC2DC_A4 | W34,ACST | 2716 twp=10ms | 0.97ja | +5.0 | +25/+4.3 | - | N/A | N/A | 10ms - check temp./finger on L7805 | 2006-02-19
Toshiba | TMM2716 | OK | 16k | 8 | 5.0 | DIP-24W | DIP24_A1+DC2DC_A4 | W34,ACST | 2716 twp=10ms | 0.97ja | +5.0 | +25/+4.3 | - | N/A | N/A | 10ms - check temp./finger on L7805 | 2005-12-04
Russia | K573RF2 | OK | 16k | 8 | 5.0 | DIP-24W | DIP24_A1+DC2DC_A4 | W34,ACST | 2716 twp=10ms | 0.97ja | +5.0 | +25/+4.3 | - | N/A | N/A | 10ms - check temp./finger on L7805 | 2005-12-04
Russia | K573RF5 | OK | 16k | 8 | 5.0 | DIP-24W | DIP24_A1+DC2DC_A4 | W34,ACST | 2716 twp=10ms | 0.97ja | +5.0 | +25/+4.3 | - | N/A | N/A | 10ms - check temp./finger on L7805 | 2005-12-04
Russia | KC573RF2 | OK | 16k | 8 | 5.0 | DIP-24W | DIP24_A1+DC2DC_A4 | W34,ACST | 2716 twp=10ms | 0.97ja | +5.0 | +25/+4.3 | - | N/A | N/A | 10ms - check temp./finger on L7805 | 2005-12-04
AMD | AM2732DC | OK | 32k | 8 | 5.0 | DIP-24W | DIP24_A1+DC2DC_A4 | W34,BDS | 2732 twp=10ms | 0.97ja | +5.0 | +25 | - | N/A | N/A | 10ms - check temp./finger on L7805 | 2007-01-21
Fujitsu | MBM2732A | OK | 32k | 8 | 5.0 | DIP-24W | DIP24_A1+DC2DC_A4 | W,3,4,BDS | 2732 twp=10ms/1.4ms | 0.97ja | +5.0 | +21 | - | N/A | N/A | 10ms - check temp./finger on L7805 | 2005-12-04
Hitachi | HN462732G | OK | 32k | 8 | 5.0 | DIP-24W | DIP24_A1+DC2DC_A4 | W,3,4,BDS | 2732 twp=10ms/1.2ms | 0.97ja | +5.0 | +25 | - | N/A | N/A | 10ms - check temp./finger on L7805 | 2006-07-30
Intel | B2732 | OK | 32k | 8 | 5.0 | DIP-24W | DIP24_A1+DC2DC_A4 | W34,BDS | 2732 twp=10ms | 0.97ja | +5.0 | +25 | - | N/A | N/A | 10ms - check temp./finger on L7805 | 2008-09-28
Intel | TD2732A | OK | 32k | 8 | 5.0 | DIP-24W | DIP24_A1+DC2DC_A4 | W,3,4,BDS | 2732 twp=10ms/1.4ms | 0.97ja | +5.0 | +21 | - | N/A | N/A | 10ms - check temp./finger on L7805 | 2005-12-04
Nat.Semic. | NMC27C32Q | OK | 32k | 8 | 5.0 | DIP-24W | DIP24_A2+DC2DC_A2 | W,3,4,BD | 2732 twp=10ms | 0.97ja | +5.0 | +21 | - | N/A | N/A | check temp./finger on L7805 | 2004-10-27
ST | M2732A | OK | 32k | 8 | 5.0 | DIP-24W | DIP24_A1+DC2DC_A4 | W,3,4,BDS | 2732 twp=1.4ms | 0.97ja | +5.0 | +21 | - | N/A | N/A | fail on Vpp=21.0; on chip 21V FAST | 2005-12-04
Texas Instr. | TMS2732JL | OK | 32k | 8 | 5.0 | DIP-24W | DIP24_A1+DC2DC_A4 | W34,BDS | 2732 twp=10ms | 0.97ja | +5.0 | +25 | - | N/A | N/A | 10ms - check temp./finger on L7805 | 2007-01-21
Texas Instr. | TMS2732AJL | OK | 32k | 8 | 5.0 | DIP-24W | DIP24_A1+DC2DC_A4 | W,3,4,BDS | 2732 twp=10ms/1.4ms | 0.97ja | +5.0 | +21 | - | N/A | N/A | 10ms - check temp./finger on L7805 | 2005-12-04
[14 empty] | N/A | N/A
Eurotechnique | ET2764Q | OK | 64k | 8 | 5.0 | DIP-28W | DIP28_C1+DC2DC_A2 | W34ACEGIS | 2764 twp=1.2ms | 0.97ja | +5 | +21 | - | N/A | N/A |  | 2004-10-26
Fujitsu | MBM27C64 | OK | 64k | 8 | 5.0 | DIP-28W | DIP28_C1+DC2DC_A2 | W34ACEGIS | 27C64 twp=1.2ms | 0.97ja | +5 | +21 | - | N/A | N/A |  | 2005-12-05
Hitachi | HN482764G | OK | 64k | 8 | 5.0 | DIP-28W | DIP28_C1+DC2DC_A2 | W34ACEGIS | 2764 twp=1.2ms | 0.97ja | +5 | +21 | - | N/A | N/A |  | 2004-10-26
Hitachi | HN27C64G | OK | 64k | 8 | 5.0 | DIP-28W | DIP28_C1+DC2DC_A4 | W34ACEGIST | 27C64 twp=1.2ms | 0.97ja | +5 | +21/+4.3 | - | N/A | N/A |  | 2005-12-06
Mitsubishi | M5L2764K | OK | 64k | 8 | 5.0 | DIP-28W | DIP28_C1+DC2DC_A2 | W34ACEGIS | 2764 twp=1.2ms | 0.97ja | +5 | +21 | - | N/A | N/A |  | 2004-10-26
Nec | D2764D | OK | 64k | 8 | 5.0 | DIP-28W | DIP28_C1+DC2DC_A2 | W34ACEGIS | 2764 twp=1.2ms | 0.97ja | +5 | +21 | - | N/A | N/A |  | 2004-10-26
Nec | D2764D | OK | 64k | 8 | 5.0 | DIP-28W | DIP28_C1+DC2DC_A4 | W34ACEGIST | 2764 twp=1.2ms | 0.97ja | +5 | +21/+4.3 | - | N/A | N/A |  | 2005-12-06
OKI | M2764 | OK | 64k | 8 | 5.0 | DIP-28W | DIP28_C1+DC2DC_A2 | W34ACEGIS | 2764 twp=1.2ms | 0.97ja | +5 | +21 | - | N/A | N/A |  | 2004-10-26
Seeq | DQ2764 | OK | 64k | 8 | 5.0 | DIP-28W | DIP28_C1+DC2DC_A2 | W34ACEGIS | 2764 twp=1.2ms | 0.97ja | +5 | +21 | - | N/A | N/A |  | 2004-10-26
Siemens | SAB2764 | OK | 64k | 8 | 5.0 | DIP-28W | DIP28_C1+DC2DC | 1,3,4,ACEGI | 2764 twp=1.2ms | 0.97g | +5 | +21 | - | N/A | N/A |  | 2004-08-15
Texas Instr. | TMS2764JLT | OK | 64k | 8 | 5.0 | DIP-28W | DIP28_C1+DC2DC_A4 | W34ACEGIST | 2764 twp=1.2ms | 0.97ja | +5 | +21/+4.3 | - | N/A | N/A |  | 2005-12-06
Intel | D2764 | OK | 64k | 8 | 5.0 | DIP-28W | DIP28_C1+DC2DC_A4 | W34,ACEGI,S | 27128 twp=1.2ms | 0.97ja | +5 | +21 |  |  |  | check temp./finger on L7805 | 2008-09-28
Hynix | HY27C64AD | OK | 64k | 8 | 5.0 | DIP-28W | DIP28_C1+DC2DC | 1,3,4,ACEGIM | 27C64 | 0.97g | +5/+6.0 | +12.75 | - |  |  |  | 2004-01-19
Intel | D2764A | OK | 64k | 8 | 5.0 | DIP-28W | DIP28_C1+DC2DC_A2 | W34ACEGIMNPR | 2764 twp=1.2ms | 0.97ja | +5/6.25 | 12.75 | - |  |  |  | 2004-10-26
Intel | D2764A | OK | 64k | 8 | 5.0 | DIP-28W | DIP28_C1+DC2DC_A4 | W34ACEGIMPRT | 2764 twp=1.2ms | 0.97ja | +5/+5.7 | +12.7/+4.3 | - |  |  |  | 2005-12-06
Nat.Semic. | NMC27C64N | OK | 64k | 8 | 5.0 | DIP-28 | DIP28_C1+DC2DC_A2 | W34,ACEGI,MPR | 27C64 | 0.97ja | +5/+5.8 | +12.8 | - |  |  |  | 2005-10-22
Nat.Semic. | NMC27C64Q | OK | 64k | 8 | 5.0 | DIP-28W | DIP28_C1+DC2DC_A2 | W34,ACEGI,MPR | 27C64 twp=140mks | 0.97ja | +5/+5.7 | +12.7 | - |  |  |  | 2005-12-06
Nat.Semic. | NMC27C64Q | OK | 64k | 8 | 5.0 | DIP-28W | DIP28_C1+DC2DC | 1,3,4,ACEGIM | 27C64 | 0.97g | +5/+6.25 | +12.75 | - |  |  |  | 2003-09-11
Nat.Semic. | NMC27C64Q | OK | 64k | 8 | 5.0 | DIP-28W | DIP28_C1 | 1,3,4,ACEGIKL | 27C64 | 0.97g | +5 | +12 | - |  |  |  | 2003-09-11
SGS | M2764A | OK | 64k | 8 | 5.0 | DIP-28W | DIP28_C1+DC2DC_A2 | W34,ACEGI,MPR | 27C64 twp=140mks | 0.97ja | +5/+5.7 | +12.8 | - |  |  |  | 2005-12-09
SGS | M2764A | OK | 64k | 8 | 5.0 | DIP-28W | DIP28_C1+DC2DC | 1,3,4,ACEGI | 27C64 | 0.97g | +5 | +12.75 | - |  |  | +6.25 error | 2003-09-24
Signetic | 27C64A | OK | 64k | 8 | 5.0 | DIP-28W | DIP28_C1+DC2DC_A2 | W34,ACEGI,MPR | 27C64 twp=140mks | 0.97ja | +5/+5.7 | +12.8 | - |  |  |  | 2005-12-09
Signetic | 27C64A | OK | 64k | 8 | 5.0 | DIP-28W | DIP28_C1+DC2DC | 1,3,4,ACEGIM | 27C64 twp=140mks | 0.97g | +5/+6.0 | +12.75 | - |  |  |  | 2004-07-22
ST | M2764A | OK | 64k | 8 | 5.0 | DIP-28W | DIP28_C1+DC2DC_A2 | W34,ACEGI,MPR | 27C64 twp=140mks | 0.97ja | +5/+5.7 | +12.8 | - |  |  |  | 2005-12-09
ST | M2764A | OK | 64k | 8 | 5.0 | DIP-28W | DIP28_C1+DC2DC | 1,3,4,ACEGIM | 27C64 twp=140mks | 0.97g | +5/+6.0 | +12.75 | - |  |  |  | 2004-07-22
ST | M2764A | OK | 64k | 8 | 5.0 | DIP-28W | DIP28_C1 | 1,3,4,ACEGIKL | 27C64 | 0.97g | +5 | +12 | - |  |  |  | 2003-09-24
ST | M27C64A | OK | 64k | 8 | 5.0 | DIP-28W | DIP28_C1+DC2DC | 1,3,4,ACEGIM | 27C64 | 0.97g | +5/+6.25 | +12.75 | - |  |  |  | 2003-09-11
ST | ST2764A | OK | 64k | 8 | 5.0 | DIP-28 | DIP28_C1+DC2DC_A2 | W34,ACEGI,MPR | 2764 twp=1.2ms | 0.97ja | +5/+5.7 | +12.7 | - |  |  |  | 2005-10-22
ST | TS27C64 | OK | 64k | 8 | 5.0 | DIP-28W | DIP28_C1+DC2DC_A2 | W34,ACEGI,MPR | 27C64 twp=140mks | 0.97ja | +5/+5.7 | +12.7 | - |  |  |  | 2005-12-05
Toshiba | TMM2764AD | OK | 64k | 8 | 5.0 | DIP-28W | DIP28_C1+DC2DC_A2 | W34ACEGMNPR | 2764 twp=1.2ms | 0.97ja | +5/6.25 | 12.75 | - |  |  |  | 2004-10-26
Fujitsu | MBM27128 | OK | 128k | 8 | 5.0 | DIP-28W | DIP28_C1+DC2DC_A4 | W34,ACEGI,S | 27128 twp=1.2ms | 0.97ja | +5 | +21 | - |  |  | check temp./finger on L7805 | 2008-09-28
Nec | D27128D | OK | 128k | 8 | 5.0 | DIP-28W | DIP28_C1+DC2DC_A4 | W34,ACEGI,S | 27128 twp=1.2ms | 0.97ja | +5 | +21 | - |  |  | check temp./finger on L7805 | 2008-09-28
Mitsubishi | M5L27128K | OK | 128k | 8 | 5.0 | DIP-28W | DIP28_C1+DC2DC_A2 | W34ACEGIS | 27128 twp=1.2ms | 0.97ja | +5 | +21 | - |  |  |  | 2004-10-26
AMD | AM27C128 | OK | 128k | 8 | 5.0 | DIP-28W | DIP28_C1+DC2DC_A2 | W34,ACEGI,MPR | 27C128 twp=140mks | 0.97ja | +5/+5.7 | +12.8 | - |  |  |  | 2005-12-09
AMD | AM27C128 | OK | 128k | 8 | 5.0 | DIP-28W | DIP28_C1+DC2DC | 1,3,4,ACEGIM | 27C128 | 0.97g | +5/+6.0 | +12.75 | - |  |  |  | 2004-07-22
Intel | D27128A | OK | 128k | 8 | 5.0 | DIP-28W | DIP28_C1+DC2DC_A2 | W34ACEGMNPR | 27128 twp=1.2ms | 0.97ja | +5/6.25 | 12.75 | - |  |  |  | 2004-10-26
Microchip | 27C128 | OK | 128k | 8 | 5.0 | DIP-28W | DIP28_C1+DC2DC_A2 | W34,ACEGI,MPR | 27C128 | 0.97ja | +5/+5.8 | +12.8 | - |  |  |  | 2005-10-23
Nat.Semic. | NMC27C128BQ | OK | 128k | 8 | 5.0 | DIP-28W | DIP28_C1+DC2DC_A2 | W34,ACEGI,MPR | 27C128 twp=140mks | 0.97ja | +5/+5.7 | +12.7 | - |  |  |  | 2005-12-06
ST | M27128A | OK | 128k | 8 | 5.0 | DIP-28W | DIP28_C1+DC2DC_A2 | W34ACEGMNPR | 27128 twp=1.2ms | 0.97ja | +5/6.25 | 12.75 | - |  |  |  | 2004-10-26
Texas Instr. | TMS27C128 | OK | 128k | 8 | 5.0 | DIP-28W | DIP28_C1+DC2DC_A2 | W34,ACEGI,MPR | 27C128 twp=140mks | 0.97ja | +5/+5.7 | +12.8 | - |  |  |  | 2005-12-09
Texas Instr. | TMS27C128 | OK | 128k | 8 | 5.0 | DIP-28W | DIP28_C1+DC2DC | 1,3,4,ACEGIM | 27C128 | 0.97g | +5/+6.25 | +12.75 | - |  |  |  | 2003-09-24
Toshiba | TC57256D | OK | 256k | 8 | 5.0 | DIP-28W | DIP28_C1+DC2DC_A4 | W34,ACFHI,S | 27256 twp=1.2ms | 0.97ja | +5.0 | +21 | - |  |  |  | 2008-09-28
AMD | AM27256 | OK | 256k | 8 | 5.0 | DIP-28W | DIP28_C1+DC2DC_A2 | W34ACFHIMNPR | 27256 twp=1.2ms | 0.97ja | +5/+6.25 | +12.75 | -
AMD | AM27C256 | OK | 256k | 8 | 5.0 | DIP-28 | DIP28_C1+DC2DC_A2 | W34,ACFHI,MPR | 27C256 | 0.97ja | +5.0/+5.8 | +12.8 | - |  |  |  | 2005-10-22
AMD | AM27C256 | OK | 256k | 8 | 5.0 | DIP-28W | DIP28_C1+DC2DC | 1,3,4,ACFHIM | 27C256 | 0.97g | +5/+6.25 | +12.75 | - |  |  |  | 2003-09-10
AMD | AM27C256 | OK | 256k | 8 | 5.0 | PLCC-32 | PLCC32F1 | 1,3,4,ACFHIKL | 27C256 | 0.97g | +5.0 | +12.0 | - |  |  |  | 2003-12-09
AMD | AM27C256 | OK | 256k | 8 | 5.0 | PLCC-32 | PLCC32_F1+DC2DC_A2 | W34,ACFHI,MPR | 27C256 | 0.97ja | +5.0/+5.7 | +12.7 | - |  |  |  | 2005-10-23
Atmel | AT27C256R | OK | 256k | 8 | 5.0 | PLCC-32 | PLCC32F1 | 1,3,4,ACFHIKL | 27C256 | 0.97g | +5.0 | +12.0 | - |  |  |  | 2003-12-09
Atmel | AT27C256R | OK | 256k | 8 | 5.0 | PLCC-32 | PLCC32F1+DC2DC | 1,3,4,ACFHIM | 27C256 | 0.97g | +5.0/+6.0 | +12.75 | - |  |  |  | 2003-12-09
Atmel | AT27C256R | OK | 256k | 8 | 5.0 | PLCC-32 | PLCC32_F1+DC2DC_A2 | W34,ACFHI,MPR | 27C256 | 0.97ja | +5.0/+5.7 | +12.7 | - |  |  |  | 2005-10-23
Atmel | AT27C256R | OK | 256k | 8 | 5.0 | DIP-28 | DIP28_C1+DC2DC_A2 | W34,ACFHI,MPR | 27C256 | 0.97ja | +5.0/+5.8 | +12.8 | - |  |  |  | 2005-10-22
Atmel | AT27C256 | OK | 256k | 8 | 5.0 | DIP-28W | DIP28_C1+DC2DC_A4 | W34,ACFHI,MPR | 27C256 | 0.97ja | +5.0/+5.8 | +12.8 | - |  |  |  | 2006-09-08
ASI | 27C256 | OK | 256k | 8 | 5.0 | DIP-28W | DIP28_C1+DC2DC_A2 | W34,ACFHI,MPR | 27C256 | 0.97ja | +5.0/+5.8 | +12.8 | - |  |  |  | 2005-10-23
GI | 27256 | OK | 256k | 8 | 5.0 | DIP-28W | DIP28_C1+DC2DC_A2 | W34ACFHIMPR | 27256 twp=1.2ms | 0.97ja | +5/+5.75 | +12.75 | - |  |  | check temp./finger on L7805 | 2004-10-26
Fujitsu | MBM27256 | OK | 256k | 8 | 5.0 | DIP-28W | DIP28_C1+DC2DC_A2 | W34,ACFHI,MPR | 27C256 | 0.97ja | +5.0/+5.6 | +12.5 | - |  |  | check temp./finger on L7805 | 2005-10-23
Hitachi | HN27256G | OK | 256k | 8 | 5.0 | DIP-28W | DIP28_C1+DC2DC_A2 | W34ACFHIMPR | 27256 twp=1.2ms | 0.97ja | +5/+5.75 | +12.75 | - |  |  | check temp./finger on L7805 | 2004-10-26
Hitachi | HN27C256G | OK | 256k | 8 | 5.0 | DIP-28W | DIP28_C1+DC2DC_A2 | W34ACFHIMPR | 27C256, twp=140mks | 0.97ja | +5/+5.8 | +12.8 | - |  |  |  | 2005-12-10
Hitachi | HN27C256G | OK | 256k | 8 | 5.0 | DIP-28W | DIP28_C1+DC2DC | 1,3,4,ACFHIM | 27C256 | 0.97g | +5/+6.25 | +12.75 | - |  |  |  | 2003-09-10
Intel | D27C256 | OK | 256k | 8 | 5.0 | DIP-28W | DIP28_C1+DC2DC_A2 | W34ACFHIMPR | 27C256, twp=140mks | 0.97ja | +5/+5.8 | +12.8 | - |  |  |  | 2005-12-10
Intel | D27C256 | OK | 256k | 8 | 5.0 | DIP-28W | DIP28_C1+DC2DC | 1,3,4,ACFHIM | 27C256 twp=140mks | 0.97g | +5/+6.0 | +12.75 | - |  |  |  | 2004-07-22
Intel | P27256-2 | OK | 256k | 8 | 5.0 | DIP-28 | DIP28_C1+DC2DC_A2 | W34,ACFHI,MPR | 27256 twp=1.2ms | 0.97ja | +5.0/+5.6 | +12.6 | - |  |  | check temp./finger on L7805 | 2005-10-22
Intel | P27C256-2 | OK | 256k | 8 | 5.0 | DIP-28 | DIP28_C1+DC2DC_A2 | W34,ACFHI,MPR | 27C256 | 0.97ja | +5.0/+5.8 | +12.8 | - |  |  |  | 2005-10-22
Intel | TN87C257 |  | 256k | 8 | 5.0 | PLCC-32 | PLCC32_F1+DC2DC_A2 | W34,ACFHI,MPR | 27C256 | 0.97ja | +5.0/+5.8 | +12.8 | - |  |  | sel.M87C256 verify fail | 2005-10-23
Nat.Semic. | NM27C256N | OK | 256k | 8 | 5.0 | DIP-28 | DIP28_C1+DC2DC_A2 | W34,ACFHI,MPR | 27C256 | 0.97ja | +5.0/+5.8 | +12.8 | - |  |  |  | 2005-10-22
Macronix | MX27C256PC | OK | 256k | 8 | 5.0 | DIP-28 | DIP28_C1+DC2DC_A2 | W34,ACFHI,MPR | 27C256 | 0.97ja | +5.0/+5.8 | +12.8 | - |  |  |  | 2005-10-22
Macronix | MX27C256DC | OK | 256k | 8 | 5.0 | DIP-28W | DIP28_C1+DC2DC_A2 | W34,ACFHI,MPR | 27C256 | 0.97ja | +5.0/+5.8 | +12.8 | - |  |  |  | 2005-10-23
Macronix | MX27C256QC | OK | 256k | 8 | 5.0 | PLCC-32 | PLCC32_F1+DC2DC_A2 | W34,ACFHI,MPR | 27C256 | 0.97ja | +5.0/+5.8 | +12.8 | - |  |  |  | 2005-10-23
Macronix | PC27C256 | OK | 256k | 8 | 5.0 | DIP-28 | DIP28_C1+DC2DC_A2 | W34,ACFHI,MPR | 27C256 | 0.97ja | +5.0/+5.8 | +12.8 | - |  |  |  | 2005-10-22
Microchip | 27C256 | OK | 256k | 8 | 5.0 | DIP-28W | DIP28_C1+DC2DC_A2 | W34,ACFHI,MPR | 27C256 | 0.97ja | +5.0/+5.7 | +12.7 | - |  |  |  | 2005-10-22
Microchip | 27C256 | OK | 256k | 8 | 5.0 | DIP-28 | DIP28_C1+DC2DC_A2 | W34,ACFHI,MPR | 27C256 | 0.97ja | +5.0/+5.8 | +12.8 | - |  |  |  | 2005-10-22
Microchip | 27C256 | OK | 256k | 8 | 5.0 | PLCC-32 | PLCC32_F1+DC2DC_A2 | W34,ACFHI,MPR | 27C256 | 0.97ja | +5.0/+5.7 | +12.7 | - |  |  |  | 2005-10-23
Mitsubishi | M5L27256K | OK | 256k | 8 | 5.0 | DIP-28W | DIP28_C1+DC2DC_A2 | W34ACFHIMPR | 27256 twp=1.2ms | 0.97ja | +5/+5.75 | +12.75 | - |  |  | check temp./finger on L7805 | 2004-10-26
Nat.Semic. | NM27C256QE | OK | 256k | 8 | 5.0 | DIP-28W | DIP28_C1+DC2DC_A2 | W34ACFHIMPR | 27C256, twp=140mks | 0.97ja | +5/+5.8 | +12.8 | - |  |  |  | 2005-12-10
Nat.Semic. | NM27C256QE | OK | 256k | 8 | 5.0 | DIP-28W | DIP28_C1+DC2DC | 1,3,4,ACFHIM | 27C256 | 0.97g | +5/+6.25 | +12.75 | - |  |  |  | 2003-09-10
Nat.Semic. | NMC27C256Q | OK | 256k | 8 | 5.0 | DIP-28W | DIP28_C1+DC2DC_A2 | W34,ACFHI,MPR | 27C256 | 0.97ja | +5.0/+5.8 | +12.8 | - |  |  |  | 2005-10-23
Nat.Semic. | NMC27C256BQ | OK | 256k | 8 | 5.0 | DIP-28W | DIP28_C1+DC2DC | 1,3,4,ACFHIM | 27C256 | 0.97g | +5/+6.25 | +12.75 | - |  |  |  | 2003-09-24
Nat.Semic. | NMC27C256BQ | OK | 256k | 8 | 5.0 | DIP-28W | DIP28_C1+DC2DC_A2 | W34ACFHIMPR | 27C256 | 0.97ja | +5/+5.75 | +12.75 | - |  |  |  | 2004-12-19
Nat.Semic. | NMC87C257Q | OK | 256k | 8 | 5.0 | DIP-28W | DIP28_C1+DC2DC_A4 | W34,ACFHI,MPRT | 27C256 | 0.97ja | +5/+5.8 | +12.8 | - |  |  |  | 2006-11-25
NEC | D27256AD | OK | 256k | 8 | 5.0 | DIP-28W | DIP28_C1+DC2DC_A2 | W34ACFHIMPR | 27256 twp=1.2ms | 0.97ja | +5/+5.7 | +12.7 | - |  |  | check temp./finger on L7805 | 2005-12-10
NEC | D27256AD | OK | 256k | 8 | 5.0 | DIP-28W | DIP28_C1+DC2DC | 1,3,4,ACFHIM | 27C256 twp=140mks | 0.97g | +5/+6.0 | +12.75 | - |  |  | check temp./finger on L7805 | 2004-07-22
SGS | M27256 | OK | 256k | 8 | 5.0 | DIP-28W | DIP28_C1+DC2DC_A2 | W34ACFHIMPR | 27256 twp=1.2ms | 0.97ja | +5/+5.7 | +12.7 | - |  |  | check temp./finger on L7805 | 2005-12-10
SGS | M27256 | OK | 256k | 8 | 5.0 | DIP-28W | DIP28_C1+DC2DC | 1,3,4,ACFHIM | 27256 twp=1.2ms | 0.97ja | +5/+6.25 | +12.75 | - |  |  | check Vpp, check L7805 temp. | 2004-10-26
Signetic | 27C256 | OK | 256k | 8 | 5.0 | DIP-28W | DIP28_C1+DC2DC_A2 | W34ACFHIMPR | 27C256, twp=140mks | 0.97ja | +5/+5.8 | +12.8 | - |  |  |  | 2005-12-10
Signetic | 27C256 | OK | 256k | 8 | 5.0 | DIP-28W | DIP28_C1+DC2DC | 1,3,4,ACFHIM | 27C256 | 0.97g | +5/+6.25 | +12.75 | - |  |  |  | 2003-09-10
Signetic | 27C256 | OK | 256k | 8 | 5.0 | DIP-28 | DIP28_C1+DC2DC_A2 | W34,ACFHI,MPR | 27C256 | 0.97ja | +5.0/+5.8 | +12.8 | - |  |  |  | 2005-10-22
ST | M27256 | OK | 256k | 8 | 5.0 | DIP-28W | DIP28_C1+DC2DC_A2 | W34ACFHIMPR | 27256 twp=1.2ms | 0.97ja | +5/+5.75 | +12.75 | - |  |  | check temp./finger on L7805 | 2004-10-26
ST | M27C256B | OK | 256k | 8 | 5.0 | DIP-28W | DIP28_C1+DC2DC_A2 | W34ACFHIMPR | 27C256, twp=140mks | 0.97ja | +5/+5.8 | +12.8 | - |  |  |  | 2005-12-10
ST | M27C256B | OK | 256k | 8 | 5.0 | DIP-28W | DIP28_C1+DC2DC | 1,3,4,ACFHIM | 27C256 | 0.97g | +5/+6.25 | +12.75 | - |  |  |  | 2003-09-10
ST | M27C256B | OK | 256k | 8 | 5.0 | DIP-28W | DIP28_C1 | 1,3,4,ACFHIKL | 27C256 | 0.97g | +5,0 | +12 | - |  |  |  | 2003-09-10
ST | M27C256B | OK | 256k | 8 | 5.0 | DIP-28 | DIP28_C1+DC2DC_A2 | W34,ACFHI,MPR | 27C256 | 0.97ja | +5.0/+5.8 | +12.8 | - |  |  |  | 2005-10-22
ST | M27C256B | OK | 256k | 8 | 5.0 | PLCC-32 | PLCC32_F1+DC2DC_A2 | W34,ACFHI,MPR | 27C256 | 0.97ja | +5.0/+5.8 | +12.8 | - |  |  |  | 2005-10-23
ST | M27C256B | OK | 256k | 8 | 5.0 | TSOP-28 | TSOP28_C1 | 1,3,4,ACKL | 27C256 | 0.97ja | +5,0 | +12 | - |  |  |  | 2004-11-22
ST | ST27256 | OK | 256k | 8 | 5.0 | DIP-28 | DIP28_C1+DC2DC_A2 | W34,ACFHI,MPR | 27C256 twp=140mks | 0.97ja | +5.0/+5.6 | +12.6 | - |  |  |  | 2005-10-22
ST | ST27C256 | OK | 256k | 8 | 5.0 | DIP-28 | DIP28_C1+DC2DC_A2 | W34,ACFHI,MPR | 27C256 | 0.97ja | +5.0/+5.8 | +12.8 | - |  |  |  | 2005-10-22
ST | TS27C256 | OK | 256k | 8 | 5.0 | DIP-28W | DIP28_C1+DC2DC_A2 | W34ACFHIMPR | 27C256, twp=140mks | 0.97ja | +5/+5.8 | +12.8 | - |  |  |  | 2005-12-10
ST | TS27C256 | OK | 256k | 8 | 5.0 | DIP-28W | DIP28_C1+DC2DC | 1,3,4,ACFHIM | 27C256 | 0.97g | +5/+6.25 | +12.75 | - |  |  |  | 2003-09-10
Texas Instr. | TMS27256 | OK | 256k | 8 | 5.0 | DIP-28W | DIP28_C1+DC2DC_A2 | W34ACFHIMPR | 27256 twp=1.2ms | 0.97ja | +5/+5.7 | +12.7 | - |  |  | check temp./finger on L7805 | 2005-12-10
Texas Instr. | TMS27256 | OK | 256k | 8 | 5.0 | DIP-28W | DIP28_C1+DC2DC | 1,3,4,ACFHIM | 27C256 twp=140mks | 0.97g | +5/+6.0 | +12.75 | - |  |  | check temp./finger on L7805 | 2004-07-22
Texas Instr. | TMS27C256 | OK | 256k | 8 | 5.0 | DIP-28W | DIP28_C1+DC2DC_A2 | W34,ACFHI,MPR | 27C256 | 0.97ja | +5.0/+5.7 | +12.6 | - |  |  |  | 2005-10-22
Texas Instr. | TMS27PC256 | OK | 256k | 8 | 5.0 | DIP-28 | DIP28_C1+DC2DC_A2 | W34,ACFHI,MPR | 27C256 | 0.97ja | +5.0/+5.7 | +12.6 | - |  |  |  | 2005-10-22
AMD | AM27C512 | OK | 512k | 8 | 5.0 | DIP-28W | DIP28_C1+DC2DC_A2 | W34,BDFHI,MPR | 27C512 | 0.97ja | +5.0/+5.8 | +12.8 | - |  |  |  | 2005-10-23
AMD | AM27C512 | OK | 512k | 8 | 5.0 | DIP-28W | DIP28_C1+DC2DC | 1,3,4,BDFHIM | 27C512 | 0.97g | +5/+6.25 | +12.75 | - |  |  |  | 2003-09-10
AMD | AM27C512 | OK | 512k | 8 | 5.0 | DIP-28 | DIP28_C1+DC2DC_A2 | W34,BDFHI,MPR | 27C512 | 0.97ja | +5.0/+5.8 | +12.8 | - |  |  |  | 2005-10-22
ASI | 27C512 | OK | 512k | 8 | 5.0 | DIP-28 | DIP28_C1+DC2DC_A2 | W34,BDFHI,MPR | 27C512 | 0.97ja | +5.0/+5.8 | +12.8 | - |  |  |  | 2005-10-22
Atmel | AT27C512 | OK | 512k | 8 | 5.0 | DIP-28W | DIP28_C1+DC2DC_A2 | W34,BDFHI,MPR | 27C512 twp=140mks | 0.97ja | +5/+5.8 | +12.8 | - |  |  |  | 2005-12-10
Atmel | AT27C512R | OK | 512k | 8 | 5.0 | DIP-28W | DIP28_C1+DC2DC_A2 | W34,BDFHI,MPR | 27C512 | 0.97ja | +5.0/+5.8 | +12.8 | - |  |  |  | 2005-10-22
Atmel | AT27C512R | OK | 512k | 8 | 5.0 | DIP-28 | DIP28_C1+DC2DC_A2 | W34,BDFHI,MPR | 27C512 | 0.97ja | +5.0/+5.8 | +12.8 | - |  |  |  | 2005-10-22
Atmel | AT27C512R | OK | 512k | 8 | 5.0 | PLCC-32 | PLCC32_F1+DC2DC_A2 | W34,BDFHI,MPR | 27C512 | 0.97ja | +5.0/+5.8 | +12.8 | - |  |  |  | 2005-10-23
Atmel | AT27C512R | OK | 512k | 8 | 5.0 | PLCC-32 | PLCC32_F1+DC2DC | 1,3,4,BDFHIM | 27C512 | 0.97g | +5.0/+6.0 | +12.75 | - |  |  |  | 2003-12-09
Fujitsu | MBM27C512 | OK | 512k | 8 | 5.0 | DIP-28W | DIP28_C1+DC2DC_A2 | W34BDFHIMPR | 27C512 | 0.97ja | +5/+5.75 | +12.75 | - |  |  |  | 2004-12-19
Fujitsu | MBM27C512 | OK | 512k | 8 | 5.0 | DIP-28W | DIP28_C1+DC2DC | 1,3,4,BDFHI | 27C512 | 0.97g | +5,0 | +12.75 | - |  |  | +6.25 error | 2003-09-10
Hitachi | HN27512G | OK | 512k | 8 | 5.0 | DIP-28W | DIP28_C1+DC2DC_A2 | W34BDFHIMPR | 27512 twp=1.2ms | 0.97ja | +5/+5.75 | +12.75 | - |  |  | check temp./finger on L7805 !! | 2004-10-26
Hitachi | HN27C512G | OK | 512k | 8 | 5.0 | DIP-28W | DIP28_C1+DC2DC_A2 | W34,BDFHI,MPR | 27C512 | 0.97ja | +5.0/+5.8 | +12.8 | - |  |  |  | 2005-10-23
Holtek | HT27C512 | OK | 512k | 8 | 5.0 | PLCC-32 | PLCC32_F1+DC2DC_A2 | W34,BDFHI,MPR | 27C512 | 0.97ja | +5.0/+5.8 | +12.8 | - |  |  |  | 2005-10-23
Intel | D27512 | OK | 512k | 8 | 5.0 | DIP-28W | DIP28_C1+DC2DC_A2 | W34,BDFHI,MPR | 27C512 twp=140mks | 0.97ja | +5.0/+5.7 | +12.6 | - |  |  | check temp./finger on L7805!! nok 6.25 | 2005-10-23
Intel | D27512 | OK | 512k | 8 | 5.0 | DIP-28W | DIP28_C1+DC2DC_A2 | W34,BDFHI,MPS | 27C512 twp=140mks | 0.97ja | +5.0 | 12.8 | - |  |  |  | 2005-10-23
Microchip | 27C512 | OK | 512k | 8 | 5.0 | DIP-28W | DIP28_C1+DC2DC_A2 | W34BDFHIMPR | 27C512 twp=140mks | 0.97ja | +5/+5.75 | +12.75 | - |  |  |  | 2004-12-19
Microchip | 27C512 | OK | 512k | 8 | 5.0 | PLCC-32 | PLCC32_F1+DC2DC_A2 | W34,BDFHI,MPR | 27C512 | 0.97ja | +5.0/+5.8 | +12.8 | - |  |  |  | 2005-10-23
Microchip | 27C512 | OK | 512k | 8 | 5.0 | PLCC-32 | PLCC32F1+DC2DC | 1,3,4,BDFHIM | 27C512 | 0.97g | +5.0/+6.0 | +12.75 | - |  |  |  | 2003-12-09
Mitsubishi | M5M27C512AK | OK | 512k | 8 | 5.0 | DIP-28W | DIP28_C1+DC2DC_A2 | W34BDFHIMPR | 27C512 twp=140mks | 0.97ja | +5/+5.8 | +12.8 | - |  |  |  | 2005-12-10
Mitsubishi | M5M27C512AK | OK | 512k | 8 | 5.0 | DIP-28W | DIP28_C1+DC2DC | 1,3,4,BDFHIM | 27C512 | 0.97g | +5/+6.0 | +12.75 | - |  |  |  | 2004-08-14
Mitsubishi | M5L27512K | OK | 512k | 8 | 5.0 | DIP-28W | DIP28_C1+DC2DC_A2 | W34BDFHIMPR | 27512 twp=1.2ms | 0.97ja | +5/+5.75 | +12.75 | - |  |  | check temp./finger on L7805 | 2004-10-27
MXIC | MX27C512DC | OK | 512k | 8 | 5.0 | DIP-28W | DIP28_C1+DC2DC_A2 | W34,BDFHI,MPR | 27C512 | 0.97ja | +5.0/+5.8 | +12.8 | - |  |  |  | 2005-10-23
MXIC | MX27C512DC | OK | 512k | 8 | 5.0 | DIP-28W | DIP28_C1+DC2DC | 1,3,4,BDFHIM | 27C512 | 0.97g | +5/+6.25 | +12.75 | - |  |  |  | 2003-09-25
MXIC | MX27C512 | OK | 512k | 8 | 5.0 | DIP-28 | DIP28_C1+DC2DC_A2 | W34,BDFHI,MPR | 27C512 | 0.97ja | +5.0/+5.8 | +12.8 | - |  |  |  | 2005-10-22
MXIC | MX27C512QC | OK | 512k | 8 | 5.0 | PLCC-32 | PLCC32_F1+DC2DC_A2 | W34,BDFHI,MPR | 27C512 | 0.97ja | +5.0/+5.8 | +12.8 | - |  |  |  | 2005-10-23
Nat.Semic. | NM27C512QE | OK | 512k | 8 | 5.0 | DIP-28W | DIP28_C1+DC2DC_A2 | W34BDFHIMPR | 27C512 twp=140mks | 0.97ja | +5/+5.8 | +12.8 | - |  |  |  | 2005-12-10
Nat.Semic. | NM27C512QE | OK | 512k | 8 | 5.0 | DIP-28W | DIP28_C1+DC2DC | 1,3,4,BDFHI | 27C512 | 0.97g | +5.0 | +12.75 | - |  |  | +6.25 error | 2003-09-25
Nat.Semic. | NM27C512N | OK | 512k | 8 | 5.0 | DIP-28 | DIP28_C1+DC2DC_A2 | W34,BDFHI,MPR | 27C512 | 0.97ja | +5.0/+5.8 | +12.8 | - |  |  |  | 2005-10-22
Nat.Semic. | NMC27C512AQ | OK | 512k | 8 | 5.0 | DIP-28W | DIP28_C1+DC2DC_A2 | W34BDFHIMPR | 27C512 twp=140mks | 0.97ja | +5/+5.8 | +12.8 | - |  |  |  | 2005-12-10
Nec | D27C512C | OK | 512k | 8 | 5.0 | DIP-28 | DIP28_C1+DC2DC_A2 | W34,BDFHI,MPR | 27C512 | 0.97ja | +5.0/+5.8 | +12.8 | - |  |  |  | 2005-10-22
Signetic | 27C512 | OK | 512k | 8 | 5.0 | PLCC-32 | PLCC32F1+DC2DC | 1,3,4,BDFHIM | 27C512 | 0.97g | +5.0/+6.0 | +12.75 | - |  |  |  | 2003-12-09
Signetic | 27C512 | OK | 512k | 8 | 5.0 | DIP-28 | DIP28_C1+DC2DC_A2 | W34,BDFHI,MPR | 27C512 | 0.97ja | +5.0/+5.8 | +12.8 | - |  |  |  | 2005-10-22
SGS | M27512FI | OK | 512k | 8 | 5.0 | DIP-28W | DIP28_C1+DC2DC_A2 | W34BDFHIMNPR | 27512 twp=1.2ms | 0.97ja | +5/+6.25 | +12.75 | - |  |  | check temp./finger on L7805 | 2004-10-26
SGS | M27512FI | OK | 512k | 8 | 5.0 | DIP-28W | DIP28_C1+DC2DC_A2 | W34BDFHIMPR | 27C512 twp=140mks | 0.97ja | +5/+5.8 | +12.8 | - |  |  |  | 2005-12-10
ST | M27C512 | OK | 512k | 8 | 5.0 | DIP-28W | DIP28_C1+DC2DC_A2 | W34,BDFHI,MPR | 27C512 twp=140mks | 0.97ja | +5.0/+5.8 | +12.8 | - |  |  |  | 2005-12-10
ST | M27C512 | OK | 512k | 8 | 5.0 | DIP-28W | DIP28_C1+DC2DC | 1,3,4,BDFHIM | 27C512 | 0.97g | +5/+6.25 | +12.75 | - |  |  |  | 2003-09-10
ST | M27C512 | OK | 512k | 8 | 5.0 | DIP-28 | DIP28_C1+DC2DC_A2 | W34,BDFHI,MPR | 27C512 | 0.97ja | +5.0/+5.8 | +12.8 | - |  |  |  | 2005-10-23
ST | M27C512 | OK | 512k | 8 | 5.0 | PLCC-32 | PLCC32_F1+DC2DC_A2 | W34,BDFHI,MPR | 27C512 | 0.97ja | +5.0/+5.8 | +12.8 | - |  |  |  | 2005-10-23
ST | M27C512 | OK | 512k | 8 | 5.0 | PLCC-32 | PLCC32F1+DC2DC | 1,3,4,BDFHIM | 27C512 | 0.97g | +5.0/+6.0 | +12.75 | - |  |  |  | 2003-12-09
Texas Instr. | TMS27C512 | OK | 512k | 8 | 5.0 | DIP-28W | DIP28_C1+DC2DC_A2 | W34,BDFHI,MPR | 27C512 | 0.97ja | +5.0/+5.8 | +12.8 | - |  |  |  | 2005-10-23
Texas Instr. | TMS27C512 | OK | 512k | 8 | 5.0 | DIP-28W | DIP28_C1+DC2DC | 1,3,4,BDFHIM | 27C512 | 0.97g | +5/+6.25 | +12.75 | - |  |  |  | 2003-09-10
Texas Instr. | TMS27PC512 | OK | 512k | 8 | 5.0 | PLCC-32 | PLCC32_F1+DC2DC_A2 | W34,BDFHI,MPR | 27C512 | 0.97ja | +5.0/+5.8 | +12.8 | - |  |  |  | 2005-10-23
Toshiba | TMM27512AD | OK | 512k | 8 | 5.0 | DIP-28W | DIP28_C1+DC2DC_A2 | 1,3,4,BDFHIM | 27C512 | 0.97g | +5/+6.0 | +12.7 | - |  |  |  | 2003-06-16
Toshiba | TC57512AD | OK | 512k | 8 | 5.0 | DIP-28W | DIP28_C1+DC2DC_A2 | W34BDFHIMNPR | 27512 twp=1.2ms | 0.97ja | +5/+6.25 | +12.75 | - |  |  | check temp./finger on L7805 | 2004-10-26
AMD | AM27C010 | OK | 1M | 8 | 5.0 | DIP-32W | DIP32_D1+DC2DC_A2 | W35,ACEGI,MPR | 27C010/… | 0.97ja | +5.0/+5.8 | +12.8 | - |  |  |  | 2005-12-10
AMD | AM27C010 | OK | 1M | 8 | 5.0 | DIP-32W | DIP32_D1+DC2DC | 1,3,5,ACEGIM | 27C010/… | 0.97g | +5/+6.25 | +12.75 | - |  |  |  | 2003-09-25
AMD | AM27C010 | OK | 1M | 8 | 5.0 | DIP-32W | DIP32_D1 | 1,3,5,ACEGIKL | 27C010/… | 0.97g | +5.0 | +12 | - |  |  |  | 2003-09-25
AMD | AM27C010 | OK | 1M | 8 | 5.0 | PLCC-32 | PLCC32H1+DC2DC_A2 | W35,ACEGI,MPR | 27C010/… | 0.97ja | +5.0/+5.8 | +12.8 | - |  |  |  | 2005-10-23
AMD | AM27C1024 | OK | 1M | 16 | 5.0 | DIP-40 | DIP40_B1+DC2DC_A2 | W35,EG,MPR | 27C1024 / 210 | 0.97ja | +5.0/+5.8 | +12.8 | - |  |  |  | 2005-10-23
Atmel | AT27LV010 | OK | 1M | 8 | 3.3/5.0 | PLCC-32 | PLCC32H1+DC2DC_A2 | W35,ACEGI,MPR | 27C010/… | 0.97ja | +5/+5.7 | +12.8 |  |  |  |  | 2004-12-08
Atmel | AT27C010 | OK | 1M | 8 | 5.0 | DIP-32W | DIP32_D1+DC2DC_A4 | W35,ACEGI,MPR | 27C010/… | 0.97ja | +5.0/+5.8 | +12.8 | - |  |  |  | 2008-02-02
Atmel | AT27C010 | OK | 1M | 8 | 5.0 | DIP-32 | DIP32_D1+DC2DC_A2 | W35,ACEGI,MPR | 27C010/… | 0.97ja | +5.0/+5.8 | +12.8 | - |  |  |  | 2005-10-22
Atmel | AT27C010 | OK | 1M | 8 | 5.0 | PLCC-32 | PLCC32H1+DC2DC_A2 | W35,ACEGI,MPR | 27C010/… | 0.97ja | +5.0/+5.8 | +12.8 | - |  |  |  | 2005-10-23
Fujitsu | MBM27C1024 | OK | 1M | 16 | 5.0 | DIP-40 | DIP40_B1+DC2DC_A4 | W35,EG,MPR | 27C1024,27C210 | 0.97ja | +5.0/+5.7 | +12.8 |  |  |  |  | 2008-09-28
Hitachi | HN27C101AG | OK | 1M | 8 | 5.0 | DIP-32W | DIP32_D1+DC2DC_A4 | W35,ACEGI,MPR | 27C010/… | 0.97ja | +5.0/+5.8 | +12.8 | - |  |  |  | 2008-02-02
Intel | N27C010 | OK | 1M | 8 | 5.0 | PLCC-32 | PLCC32H1+DC2DC | 1,3,5,ACEGIM | 27C010/… | 0.97g | +5.0/+6.0 | +12.75 | - |  |  |  | 2003-12-09
Intel | N27C010 | OK | 1M | 8 | 5.0 | PLCC-32 | PLCC32H1+DC2DC_A2 | W35,ACEGI,MPR | 27C010/… | 0.97ja | +5.0/+5.8 | +12.8 | - |  |  |  | 2005-10-23
Intel | TD27010 | OK | 1M | 8 | 5.0 | DIP-32W | DIP32_D1+DC2DC_A2 | W35ACEGIMNPR | 27C010/… | 0.97g | +5/+6.25 | +12.75 |  |  |  |  | 2004-10-26
Intel | D27C010 | OK | 1M | 8 | 5.0 | DIP-32W | DIP32_D1+DC2DC_A2 | W35,ACEGI,MPR | 27C010/… | 0.97ja | +5.0/+5.8 | +12.8 | - |  |  |  | 2005-12-10
Intel | D27C010A | OK | 1M | 8 | 5.0 | DIP-32W | DIP32_D1+DC2DC_A2 | W35,ACEGI,MPR | 27C010/… | 0.97ja | +5.0/+5.8 | +12.8 | - |  |  |  | 2005-10-23
Macronix | MX27C1000DC | OK | 1M | 8 | 5.0 | DIP-32W | DIP32_D1+DC2DC_A2 | W35ACEGIMPR | 27C010/… | 0.97ja | +5/+5.75 | +12.75 | - |  |  |  | 2004-12-18
Macronix | MX27C1000PC | OK | 1M | 8 | 5.0 | DIP-32 | DIP32_D1+DC2DC_A2 | W35,ACEGI,MPR | 27C010/… | 0.97ja | +5.0/+5.8 | +12.8 | - |  |  |  | 2005-10-22
Macronix | MX27C1000QC | OK | 1M | 8 | 5.0 | PLCC-32 | PLCC32H1+DC2DC_A2 | W35,ACEGI,MPR | 27C010/… | 0.97ja | +5.0/+5.8 | +12.8 | - |  |  |  | 2005-10-23
Mitsubishi | M5M27C101K | OK | 1M | 8 | 5.0 | DIP-32W | DIP32_D1+DC2DC_A2 | W35,ACEGI,MPR | 27C010/… | 0.97ja | +5.0/+5.8 | +12.8 | - |  |  |  | 2005-12-10
Mitsubishi | M5M27C101K | OK | 1M | 8 | 5.0 | DIP-32W | DIP32_D1+DC2DC | 1,3,5,ACEGIM | 27C010/… | 0.97g | +5.0/+6.0 | +12.75 | - |  |  |  | 2004-06-16
Mitsubishi | M5M27C102K | OK | 1M | 16 | 5.0 | DIP-40 | DIP40_B1+DC2DC_A4 | W35,EG,MPR | 27C1024,27C210 | 0.97ja | +5.0/+5.7 | +12.8 |  |  |  |  | 2008-02-02
Nat.Semic. | NM27C010QE | OK | 1M | 8 | 5.0 | DIP-32W | DIP32_D1+DC2DC_A2 | W35,ACEGI,MPR | 27C010/… | 0.97ja | +5.0/+5.8 | +12.8 | - |  |  |  | 2005-12-10
Nat.Semic. | NM27C010QE | OK | 1M | 8 | 5.0 | DIP-32W | DIP32_D1+DC2DC | 1,3,5,ACEGIM | 27C010/… | 0.97g | +5.0/+6.0 | +12.75 | - |  |  | +5/+12 one OK, next chip NOK | 2004-01-19
Nat.Semic. | NM27C010VE | OK | 1M | 8 | 5.0 | PLCC-32 | PLCC32H1+DC2DC | 1,3,5,ACEGIM | 27C010/… | 0.97g | +5.0/+6.0 | +12.75 | - |  |  |  | 2003-12-09
Nat.Semic. | NM27C010VE | OK | 1M | 8 | 5.0 | PLCC-32 | PLCC32H1+DC2DC_A2 | W35,ACEGI,MPR | 27C010/… | 0.97ja | +5.0/+5.8 | +12.8 | - |  |  |  | 2005-10-23
Nat.Semic. | NM27C210Q | OK | 1M | 16 | 5.0 | DIP-40 | DIP40_B1+DC2DC_A4 | W35,EG,MPR | 27C1024,27C210 | 0.97ja | +5.0/+5.7 | +12.8 |  |  |  |  | 2008-02-02
Nec | D27C1024A | OK | 1M | 16 | 5.0 | DIP-40 | DIP40_B1+DC2DC_A4 | W35,EG,MPR | 27C1024,27C210 | 0.97ja | +5.0/+5.7 | +12.8 |  |  |  |  | 2008-09-28
Signetic | 27C010 | OK | 1M | 8 | 5.0 | DIP-32 | DIP32_D1+DC2DC_A2 | W35,ACEGI,MPR | 27C010/… | 0.97ja | +5.0/+5.8 | +12.8 | - |  |  |  | 2005-10-23
ST | M27C1001 | OK | 1M | 8 | 5.0 | DIP-32W | DIP32_D1+DC2DC_A2 | W35,ACEGI,MPR | 27C010/… | 0.97ja | +5.0/+5.8 | +12.8 | - |  |  |  | 2005-12-10
ST | M27C1001 | OK | 1M | 8 | 5.0 | DIP-32W | DIP32_D1+DC2DC | 1,3,5,ACEGIM | 27C010/… | 0.97g | +5/+6.25 | +12.75 | - |  |  |  | 2003-09-25
ST | M27C1024 | OK | 1M | 16 | 5.0 | DIP-40 | DIP40_B1+DC2DC_A2 | W35,EG,MPR | 27C1024,27C210 | 0.97ja | +5.0/+5.7 | +12.75 | - |  |  |  | 2004-12-08
Texas Instr. | TMS27C210A | OK | 1M | 16 | 5.0 | DIP-40 | DIP40_B1+DC2DC_A2 | W35,EG,MPR | 27C1024,27C210 | 0.97ja | +5.0/+5.8 | +12.8 | - |  |  |  | 2005-10-23
Texas Instr. | TMS27C010 | OK | 1M | 8 | 5.0 | DIP-32W | DIP32_D1+DC2DC_A4 | W35,ACEGI,MPR | 27C010/… | 0.97ja | +5.0/+5.8 | +12.8 | - |  |  |  | 2008-09-28
Texas Instr. | TMS27C010A | OK | 1M | 8 | 5.0 | DIP-32W | DIP32_D1 | 1,3,5,ACEGIKL | 27C010/… | 0.97g | +5.0 | +12 | - |  |  | twp=200mks | 2004-01-19
Toshiba | TC571000D | OK | 1M | 8 | 5.0 | DIP-32W | DIP32_D1+DC2DC_A2 | W35,ACEGI,MPR | 27C010/… | 0.97ja | +5.0/+5.8 | +12.8 | - |  |  |  | 2005-12-10
Toshiba | TC571000D | OK | 1M | 8 | 5.0 | DIP-32W | DIP32_D1+DC2DC | 1,3,5,ACEGIM | 27C010/… | 0.97g | +5.0/+6.0 | +12.75 | - |  |  |  | 2004-06-16
Toshiba | TC57H1000AD | OK | 1M | 8 | 5.0 | DIP-32W | DIP32_D1+DC2DC_A4 | W35,ACEGI,MPR | 27C010/… | 0.97ja | +5.0/+5.8 | +12.8 | - |  |  |  | 2008-02-02
WSI | 27C010L | OK | 1M | 8 | 5.0 | DIP-32W | DIP32_D1+DC2DC_A4 | W35,ACEGI,MPR | 27C010/… | 0.97ja | +5.0/+5.8 | +12.8 | - |  |  |  | 2008-02-02
AMD | AM27C020 | OK | 2M | 8 | 5.0 | DIP-32W | DIP32_D1+DC2DC_A2 | W35,ACEGI,MPR | 27C020/… | 0.97ja | +5.0/+5.8 | +12.8 | - |  |  |  | 2005-12-10
AMD | AM27C020 | OK | 2M | 8 | 5.0 | DIP-32W | DIP32_D1+DC2DC | 1,3,5,ACEGIM | 27C020/… | 0.97g | +5.0/+6.0 | +12.75 | - |  |  |  | 2004-06-16
AMD | AM27C2048 | OK | 2M | 16 | 5.0 | DIP-40 | DIP40_B1+DC2DC_A4 | W35,EG,MNPR | 27C2048,27C220 | 0.97ja | +5.0/+6.2 | +12.8 |  |  |  |  | 2008-02-02
Atmel | AT27C020 | OK | 2M | 8 | 5.0 | PLCC-32 | PLCC32H1 | 1,3,5,ACEGIKL | 27C020/… | 0.97g | +5.0 | +12 | - |  |  |  | 2004-01-19
Atmel | AT27C020 | OK | 2M | 8 | 5.0 | DIP-32 | DIP32_D1+DC2DC_A2 | W35,ACEGI,MPR | 27C020/… | 0.97ja | +5.0/+5.8 | +12.8 | - |  |  |  | 2005-10-22
Intel | D27C020 | OK | 2M | 8 | 5.0 | DIP-32W | DIP32_D1+DC2DC_A4 | W35,ACEGI,MPR | 27C020/… | 0.97ja | +5.0/+5.8 | +12.8 | - |  |  |  | 2008-09-28
Macronix | MX27C2000DC | OK | 2M | 8 | 5.0 | DIP-32 | DIP32_D1+DC2DC_A4 | W35,ACEGI,MPR | 27C020/… | 0.97ja | +5.0/+5.8 | +12.8 | - |  |  |  | 2007-01-21
Mitsubishi | M5M27C201K | OK | 2M | 8 | 5.0 | DIP-32W | DIP32_D1+DC2DC_A2 | W35,ACEGI,MPR | 27C020/… | 0.97ja | +5.0/+5.8 | +12.8 | - |  |  |  | 2005-12-10
Mitsubishi | M5M27C201K | OK | 2M | 8 | 5.0 | DIP-32W | DIP32_D1+DC2DC | 1,3,5,ACEGIM | 27C020/… | 0.97g | +5.0/+6.0 | +12.75 | - |  |  |  | 2004-06-16
Nec | D27C2001D | OK | 2M | 8 | 5.0 | DIP-32W | DIP32_D1+DC2DC_A4 | W35,ACEGI,MPR | 27C020/… | 0.97ja | +5.0/+5.8 | +12.8 | - |  |  |  | 2008-09-28
ST | M27C2001 | OK | 2M | 8 | 5.0 | DIP-32W | DIP32_D1+DC2DC_A2 | W35,ACEGI,MPR | 27C020/… | 0.97ja | +5.0/+5.8 | +12.8 | - |  |  |  | 2005-12-10
ST | M27C2001 | OK | 2M | 8 | 5.0 | DIP-32W | DIP32_D1+DC2DC | 1,3,5,ACEGIM | 27C020/… | 0.97g | +5.0/+6.0 | +12.75 | - |  |  |  | 2004-06-16
Texas Instr. | TMS27C020 | OK | 2M | 8 | 5.0 | DIP-32W | DIP32_D1 | 1,3,5,ACEGIKL | 27C020/… | 0.97ja | +5.0 | +12 | - |  |  |  | 2005-12-10
Texas Instr. | TMS27C020 | OK | 2M | 8 | 5.0 | DIP-32W | DIP32_D1+DC2DC | 1,3,5,ACEGIM | 27C020/… | 0.97g | +5.0/+6.0 | +12.75 | - |  |  |  | 2004-06-16
AMD | AM27C040 | OK | 4M | 8 | 5.0 | DIP-32W | DIP32_D1+DC2DC_A2 | W35,ACFHI,MPR | 27C040/… | 0.97ja | +5.0/+5.8 | +12.8 | - |  |  |  | 2005-10-23
AMD | AM27C040 | OK | 4M | 8 | 5.0 | DIP-32W | DIP32_D1+DC2DC | 1,3,5,ACFHIM | 27C040/… | 0.97g | +5.0/+6.0 | +12.75 | - |  |  |  | 2004-06-16
AMD | AM27C040 | OK | 4M | 8 | 5.0 | PLCC-32 | PLCC32_H1+DC2DC_A2 | W35,ACFHI,MPR | 27C040/… | 0.97ja | +5.0/+5.8 | +12.8 | - |  |  |  | 2005-10-23
AMD | AM27C400 | OK | 4M | 8/16 | 5.0 | DIP-40W | DIP42_A1+DC2DCA4 | W35,AC,MPRT | 27C400 | 0.97ja | +5.0/+5.8 | +12.8/4.3 | - |  |  | check temp./finger on L7805 | 2006-07-30
Atmel | AT27C040 | OK | 4M | 8 | 5.0 | PLCC-32 | PLCC32H1+DC2DC | 1,3,5,ACFHIM | 27C040/… | 0.97g | +5.0/+6.0 | +12.75 | - |  |  |  | 2003-12-09
Atmel | AT27C040 | OK | 4M | 8 | 5.0 | PLCC-32 | PLCC32_H1+DC2DC_A2 | W35,ACFHI,MPR | 27C040/… | 0.97ja | +5.0/+5.8 | +12.8 | - |  |  |  | 2005-10-23
Hitachi | HN27C4096G | OK | 4M | 16 | 5.0 | DIP-40W | DIP40_B1+DC2DC_A4 | W35,FH,MPR | 27C4096,27C240 | 0.97ja | +5.0/+5.6 | +12.8 |  |  |  |  | 2008-02-02
Hitachi | HN27C4096AG | OK | 4M | 16 | 5.0 | DIP-40W | DIP40_B1+DC2DC_A4 | W35,FH,MPR | 27C4096,27C240 | 0.97ja | +5.0/+5.7 | +12.8 |  |  |  |  | 2008-09-28
Hitachi | HN27C4000 | OK | 4M | 8/16 | 5.0 | DIP-40W | DIP42_A1+DC2DC_A4 | W35,AC,MPRT | 27C400 | 0.97ja | +5.0/+5.7 | +12.8/4.3 |  |  |  | chip pin1 > DIP42 pin2 | 2008-02-02
Mitsubishi | M5M27C401K | OK | 4M | 8 | 5.0 | DIP-32W | DIP32_D1+DC2DC_A2 | W35,ACFHI,MPR | 27C040/… | 0.97ja | +5.0/+5.8 | +12.8 | - |  |  |  | 2005-12-10
Mitsubishi | M5M27C401K | OK | 4M | 8 | 5.0 | DIP-32W | DIP32_D1+DC2DC | 1,3,5,ACFHIM | 27C040/… | 0.97g | +5.0/+6.0 | +12.75 | - |  |  |  | 2004-06-16
Mitsubishi | M5M27C402K | OK | 4M | 16 | 5.0 | DIP-40W | DIP40_B1+DC2DC_A4 | W35,FH,MPR | 27C4096,27C240 | 0.97ja | +5.0/+5.6 | +12.8 |  |  |  |  | 2008-02-02
Nat.Semic. | NM27C040Q | OK | 4M | 8 | 5.0 | DIP-32W | DIP32_D1+DC2DC | 1,3,5,ACFHIM | 27C040/… | 0.97g | +5.0/+6.0 | +12.75 | - |  |  |  | 2004-06-16
Nat.Semic. | NM27C040Q | OK | 4M | 8 | 5.0 | DIP-32W | DIP32_D1+DC2DC_A4 | W35,ACFHI,MPR | 27C040/… | 0.97ja | +5.0/+5.7 | +12.7 | - |  |  |  | 2006-02-19
Nat.Semic. | NM27C240Q | OK | 4M | 16 | 5.0 | DIP-40W | DIP40_B1+DC2DC_A4 | W35,FH,MNPR | 27C4096,27C240 | 0.97ja | +5.0/+6.0 | +12.8 |  |  |  |  | 2008-02-02
Nec | D27C4001D | OK | 4M | 8 | 5.0 | DIP-32W | DIP32_D1+DC2DC | 1,3,5,ACFHIM | 27C040/… | 0.97g | +5.0/+6.0 | +12.75 | - |  |  |  | 2004-06-16
Nec | D27C4001D | OK | 4M | 8 | 5.0 | DIP-32W | DIP32_D1+DC2DC_A4 | W35,ACFHI,MPR | 27C040/… ,100mks | 0.97ja | +5.0/+5.7 | +12.7 | - |  |  |  | 2006-02-19
Nec | D27C4096D | OK | 4M | 16 | 5.0 | DIP-40W | DIP40_B1+DC2DC_A4 | W35,FH,MNPR | 27C4096,27C240 | 0.97ja | +5.0/+6.0 | +12.8 |  |  |  |  | 2008-02-02
ST | M27C4001 | OK | 4M | 8 | 5.0 | DIP-32W | DIP32_D1+DC2DC_A2 | W35,ACFHI,MPR | 27C040/… | 0.97ja | +5.0/+5.8 | +12.8 | - |  |  |  | 2005-10-23
ST | M27C4001 | OK | 4M | 8 | 5.0 | DIP-32W | DIP32_D1+DC2DC | 1,3,5,ACFHIM | 27C040/… | 0.97g | +5/+6.25 | +12.75 | - |  |  |  | 2003-09-25
ST | M27C4001 | OK | 4M | 8 | 5.0 | DIP-32W | DIP32_D1 | 1,3,5,ACFHIKL | 27C040/… | 0.97g | +5 | +12 | - |  |  |  | 2003-09-25
ST | M27C4001 | OK | 4M | 8 | 5.0 | PLCC-32 | PLCC32H1+DC2DC | 1,3,5,ACFHIM | 27C040/… | 0.97g | +5.0/+6.0 | +12.75 | - |  |  |  | 2003-12-09
ST | M27C4002 | OK | 4M | 16 | 5.0 | DIP-40W | DIP40_B1+DC2DC_A2 | W35FHMPR | 27C4002 | 0.97ja | +5.0/+5.7 | +12.75 | - |  |  |  | 2004-12-08
Texas Instr. | TMS27C040 | OK | 4M | 8 | 5.0 | DIP-32W | DIP32_D1+DC2DC_A2 | W35,ACFHI,MPR | 27C040/… | 0.97ja | +5.0/+5.8 | +12.8 | - |  |  |  | 2005-12-10
Texas Instr. | TMS27C040 | OK | 4M | 8 | 5.0 | DIP-32W | DIP32_D1+DC2DC | 1,3,5,ACFHIM | 27C040/… | 0.97g | +5.0/+6.0 | +12.75 | - |  |  |  | 2004-06-16
Texas Instr. | TMS27C240 | OK | 4M | 16 | 5.0 | DIP-40W | DIP40_B1+DC2DC_A4 | W35,FH,MPR | 27C4096,27C240 | 0.97ja | +5.0/+5.6 | +12.8 |  |  |  |  | 2008-02-02
Toshiba | TC574000D | OK | 4M | 8 | 5.0 | DIP-32W | DIP32_D1+DC2DC_A2 | W35,ACFHI,MPR | 27C040/… | 0.97ja | +5.0/+5.8 | +12.8 | - |  |  |  | 2005-12-10
Toshiba | TC574000D | OK | 4M | 8 | 5.0 | DIP-32W | DIP32_D1+DC2DC | 1,3,5,ACFHIM | 27C040/… | 0.97g | +5.0/+6.0 | +12.75 | - |  |  |  | 2004-06-16
ST | M27C801 | OK | 8M | 8 | 5.0 | DIP-32W | DIP32_D1+DC2DC_A2 | W35,BDFHI,MPR | 27C080/801 | 0.97ja | +5.0/+5.8 | +12.8 | - |  |  |  | 2005-12-10
ST | M27C801 | OK | 8M | 8 | 5.0 | DIP-32W | DIP-32_D1+DC2DC | 1,3,5,BDFHI | 27C080/801 | 0.97g | +5.0 | +12.75 | - |  |  |  | 2004-05-24
ST | M27C800 | OK | 8M | 8/16 | 5.0 | DIP-42W | DIP-42_A1+DC2DC_A4 | W35,AC,MPRT | 27C800 | 0.97ja | +5.0/+5.7 | +12.7/4.3 |  |  |  |  | 2008-02-02
ST | M27C160 | OK | 16M | 8/16 | 5.0 | DIP-42W | DIP-42_A1 | 1,3,5,ACKL | 27C160 | 0.97ja | +5.0 | +12.0/4.3 | - |  |  |  | 2004-11-21
ST | M27C322 | OK | 32M | 16 | 5.0 | DIP-42W | DIP-42_A1 | 1,3,5,DKL,B/A | 27C322 | 0.97ja | +5.0 | +12.0 | - |  |  | set B-write, A-verify,read | 2004-11-21
ST | M27C322 | OK | 32M | 16 | 5.0 | DIP-42W | DIP-42_A1+DC2DCA4 | W35,BD,MPR | 27C322, twp=55mks | 0.97ja | +5.0/+5.7 | +12.1 | - |  |  |  | 2008-02-02
(E)EPROM
SST | SST27SF256 | OK | 256k | 8 | 5.0 | DIP-28 | DIP28_C1 | 134,ACFH,I/J,KL | SST27SF256 | 0.97g | +5.0 | +12 | - |  |  | erase-set J, read/prog.- I | 2004-04-25
SST | SST27SF256 | OK | 256k | 8 | 5.0 | PLCC-32 | PLCC-32F1 | 134,ACFH,I/J,KL | SST27SF256 | 0.97g | +5.0 | +12 | - |  |  | erase-set J, read/prog.- I | 2004-04-25
Winbond | W27E257 | OK | 256k | 8 | 5.0 | DIP-28 | DIP28_C1+DC2DC_A2 | W34,ACFH,I/J,PS | W27x256 | 0.97ja | +5.0 | +12/+14 | - |  |  | erase-set J and +14, prog.- I and +12 | 2005-10-23
Winbond | W27E257 | OK | 256k | 8 | 5.0 | PLCC-32 | PLCC-32F1+DC2DC_A4 | W34,BDFH,I/J,PS | W27x256 | 0.97ja | +5.0 | +12/+14 | - |  |  | erase-set J and +14, prog.- I and +12 | 2006-11-25
Winbond | W27F256 | OK | 256k | 8 | 5.0 | DIP-28 | DIP28_C1+DC2DC_A2 | W34,ACFH,I/J,PS | W27x256 | 0.97ja | +5.0 | +12/+14 | - |  |  | erase-set J and +14, prog.- I and +12 | 2005-10-23
Macronix | MX26C512AQC | NOK | 512k | 8 | 5.0 | PLCC-32 | PLCC-32F1+DC2DC_A2 | W34,BDFHI,MPR |  | 0.97ja | +5.0/+5.7 | +12.8 | -
SST | SST27SF512 | OK | 512k | 8 | 5.0 | DIP-28 | DIP28_C1+DC2DC_A4 | W34,BDFH,I/J,PR | SST27SF512 | 0.97ja | +5.0 | +12.0 | - |  |  | erase-set J, read/prog.- I | 2006-01-07
SST | SST27SF512 | OK | 512k | 8 | 5.0 | PLCC-32 | PLCC-32F1+DC2DC_A4 | W34,BDFH,I/J,PR | SST27SF512 | 0.97ja | +5.0 | +12.0 | - |  |  | erase-set J, read/prog.- I | 2006-01-07
Winbond | W27C512 | OK | 512k | 8 | 5.0 | DIP-28 | DIP28_C1+DC2DC_A4 | W34,BDFH,I/J,PR | W27x512 | 0.97ja | +5.0 | +12/+14 | - |  |  | erase-set J and +14, prog.- I and +12 | 2006-01-07
Winbond | W27C512P | OK | 512k | 8 | 5.0 | PLCC-32 | PLCC-32F1+DC2DC_A2 | W34,BDFH,I/J,PS | W27x512 | 0.97ja | +5.0 | +12/+14 | - |  |  | erase-set J and +14, prog.- I and +12 | 2005-10-23
Winbond | W27E512P | OK | 512k | 8 | 5.0 | PLCC-32 | PLCC-32F1+DC2DC_A2 | W34,BDFH,I/J,PS | W27x512 | 0.97ja | +5.0 | +12/+14 | - |  |  | erase-set J and +14, prog.- I and +12 | 2005-10-23
Winbond | W27E01 | OK | 1M | 8 | 5.0 | DIP-32 | DIP-32_D1 | 135,ACEG,I/J,KL | W27x010 | 0.97ja | +5.0 | +12 | - |  |  | erase-set J, read/prog.- I | 2006-01-07
Winbond | W27E010P | OK | 1M | 8 | 5.0 | PLCC-32 | PLCC-32H1+DC2DC_A4 | W35,ACEG,I/J,PR | W27x010 | 0.97ja | +5.0 | +12/+14 | - |  |  | erase-set J and +14, prog.- I and +12 | 2006-01-07
SST | SST27SF010 | OK | 1M | 8 | 5.0 | DIP-32 | DIP-32_D1 | 135,ACEG,I/J,KL | SST27SF010 | 0.97ja | +5.0 | +12 | - |  |  | erase-set J, read/prog.- I | 2006-11-25
SST | SST27SF010 | OK | 1M | 8 | 5.0 | PLCC-32 | PLCC-32H1 | 135,ACEG,I/J,KL | SST27SF010 | 0.97ja | +5.0 | +12 | - |  |  | erase-set J, read/prog.- I | 2006-11-25
SST | SST27SF010 | OK | 1M | 8 | 5.0 | VTSOP-32 | TSOP-32_H1 | 135,ACEG,I/J,KL | SST27SF010 | 0.97ja | +5.0 | +12 | - |  |  | erase-set J, read/prog.- I | 2006-02-23
SST | SST27SF020 | OK | 2M | 8 | 5.0 | DIP-32 | DIP-32_D1 | 135,ACEG,I/J,KL | SST27SF020 | 0.97g | +5.0 | +12 | - |  |  | erase-set J, read/prog.- I | 2004-04-25
SST | SST27SF020 | OK | 2M | 8 | 5.0 | PLCC-32 | PLCC-32H1 | 135,ACEG,I/J,KL | SST27SF020 | 0.97ja | +5.0 | +12 | - |  |  | erase-set J, read/prog.- I | 2006-11-25
SST | SST27SF020 | OK | 2M | 8 | 5.0 | VTSOP-32 | TSOP-32_H1 | 135,ACEG,I/J,KL | SST27SF020 | 0.97ja | +5.0 | +12 | - |  |  | erase-set J, read/prog.- I | 2006-02-22
SST | SST37VF010 | OK | 1M | 8 | 3.3 | PLCC-32 | PLCC-32_H1 | 25,A/B,EG,I/J,KL | SST37VF010 | 0.97ja | +3.6 | +12 | - |  |  | erase JB, program IB, read/verify IA | 2006-02-19
SST | SST37VF010 | OK | 2M | 8 | 3.3 | VTSOP-32 | TSOP-32_H1 | 25,A/B,EG,I/J,KL | SST37VF010 | 0.97ja | +3.6 | +12 | - |  |  | erase JB, program IB, read/verify IA | 2006-02-23
SST | SST37VF020 | OK | 2M | 8 | 3.3 | PLCC-32 | PLCC-32_H1 | 25,A/B,EG,I/J,KL | SST37VF020 | 0.97ja | +3.6 | +12 | - |  |  | erase JB, program IB, read/verify IA | 2006-01-07
SST | SST37VF020 | OK | 2M | 8 | 3.3 | VTSOP-32 | TSOP-32_H1 | 25,A/B,EG,I/J,KL | SST37VF020 | 0.97ja | +3.6 | +12 | - |  |  | erase JB, program IB, read/verify IA | 2006-02-20
Winbond | W27C02 | OK | 2M | 8 | 5.0 | DIP-32 | DIP-32_D1 | 135,ACEG,I/J,KL | W27x020 | 0.97ja | +5.0 | +12 | - |  |  | erase-set J, read/prog.- I | 2006-01-07
Winbond | W27E040 | OK | 4M | 8 | 5.0 | DIP-32 | DIP-32_D1+DC2DC_A4 | W35,ACFH,I/J,PR | W27x040 | 0.97ja | +5.0 | +12/+14 | - |  |  | erase-set J and +14, prog.- I and +12 | 2006-01-07
LOCK / UNLOCK
AMD | AM29LV800BB | OK | 8M | 8/16 | 2.7-3.6 | TSOP-48 | TSOP-48_B2 | 2,5 | Un/Pr.AM29LV800B | 0.97j | +3.6 | - | +3.6/12 |  |  | Status / Lock / Unlock OK C1997 | 2004-06-02
AMD | AM29LV800BB | NOK | 8M | 8/16 | 2.7-3.6 | TSOP-48 | TSOP-48_B2 | 2,5 | Un/Pr.AM29LV800B | 0.97j | +3.6 | - | +3.6/12 |  |  | Status / Lock OK,Unlock NOK C1996 | 2004-06-02
AMD | AM29LV160DB | OK | 16M | 8/16 | 2.7-3.6 | TSOP-48 | TSOP-48_B2 | 2,5 | Un/Pr.AM29LV160B | 0.97j | +3.6 | - | +3.6/12 |  |  | Status / Lock / Unlock OK | 2004-06-02
AMD | AM29F160DT | OK | 16M | 8/16 | 5.0 | TSOP-48 | TSOP-48_B2 | 1,3,5 | Un/Pr.AM29LV160T | 0.97ja | +5.0 | - | log1/12 |  |  | DisableManID Status/Lock/Unlock OK | 2005-01-21
Hynix | HY29LV160BT | OK | 16M | 8/16 | 2.7-3.6 | TSOP-48 | TSOP-48_B2 | 2,5 | Un/Pr.HY29LV160B | 0.97j | +3.6 | - | +3.6/12 |  |  | Status / Lock / Unlock OK | 2004-06-02
Fujitsu | MBM29LV160B | OK | 16M | 8/16 | 2.7-3.6 | TSOP-48 | TSOP-48_B2 | 2,5 | Un/Pr.MBM29LV160B | 0.97j | +3.6 | - | +3.6/12 |  |  | Status / Lock / Unlock OK | 2004-06-02
Fujitsu | MBM29SL800TD | OK | 8M | 8/16 | 1.8-2.2 | TSOP-48 | TSOP-48_B2 | 5 | Un/Pr.AM29LV800T | 0.97j | +2.9 | - | +3.6/12 |  |  | DisableManID, Status/Lock/Unlock OK | 2004-06-02
Fujitsu | MBM29LV800BA | NOK | 8M | 8/16 | 2.7-3.6 | TSOP-48 | TSOP-48_B2 | 2,5 | Un/Pr.AM29LV800B | 0.97j | +3.6 | - | +3.6/12 |  |  | DisableManID, Lock OK,unlock NOK | 2004-06-02
ST Micro | M29W800DT | OK | 8M | 8/16 | 2.7-3.6 | TSOP-48 | TSOP-48_B2 | 2,5 | Un/Pr.AM29LV800T | 0.97ja | +3.6 | - | +3.6/12 |  |  | DisableManID, Status/Lock/Unlock OK | 2006-08-19
ST Micro | M29W160ET | OK | 16M | 8/16 | 2.7-3.6 | TSOP-48 | TSOP-48_B2 | 2,5 | Un/Pr.MBM29LV160T | 0.97ja | +3.6 | - | +3.6/12 |  |  | DisableManID, Status/Lock/Unlock OK | 2004-10-18
AMD | AM29F010 | OK | 4M | 8 | 5.0 | TSOP-32 | TSOP-32A+PROT_A1 | 1,3,5 | Test H/W | test | +5 | - | - |  |  |  | 2004-09-15
AMD | AM29F040B | OK | 4M | 8 | 5.0 | DIP-32 | DIP-32A+PROT_A1 | 1,3,5 | Test H/W | test | +5 | - | - |  |  | die 98401 | 2004-09-14
AMD | AM29F040 | OK | 4M | 8 | 5.0 | TSOP-32 | TSOP-32A+PROT_A1 | 1,3,5 | Test H/W | test | +5 | - | - |  |  | die 98406 | 2004-09-14
EON | EN29F040 | OK | 4M | 8 | 5.0 | PLCC-32 | PLCC-32A+PROT_A1 | 1,3,5 | Test H/W | test | +5 | - | - |  |  |  | 2004-09-15
ST Micro | M29F040B | OK | 4M | 8 | 5.0 | PLCC-32 | PLCC-32A+PROT_A1 | 1,3,5 | Test H/W | test | +5 | - | - |  |  |  | 2004-09-15
AMD | AM29F010 | OK | 1M | 8 | 5.0 | TSOP-32 | TSOP-32A+PROT_A1 | 1,3,5 |  | hvasm | +5 | - | - | 0x01 AMD | 0x20 AM29F010 |  | 2005-10-07
AMD | AM29F010A | OK | 1M | 8 | 5.0 | PLCC-32 | PLCC-32A+PROT_A1 | 1,3,5 |  | hvasm | +5 | - | - | 0x01 AMD | 0x20 AM29F010 |  | 2005-10-07
AMD | AM29F010B | OK | 1M | 8 | 5.0 | PLCC-32 | PLCC-32A+PROT_A1 | 1,3,5 |  | hvasm | +5 | - | - | 0x01 AMD | 0x20 AM29F010 |  | 2005-10-07
AMD | AM29F040 | OK | 4M | 8 | 5.0 | PLCC-32 | PLCC-32A+PROT_A1 | 1,3,5 |  | hvasm | +5 | - | - | 0x01 AMD | 0xA4 AM29F040 | die 98406,98403 | 2005-10-20
AMD | AM29F040B | OK | 4M | 8 | 5.0 | DIP-32 | DIP-32A+PROT_A1 | 1,3,5 |  | hvasm | +5 | - | - | 0x01 AMD | 0xA4 AM29F040 | die 98406,98403 | 2005-10-07
Fujitsu | 29F040A | OK | 4M | 8 | 5.0 | PLCC-32 | PLCC-32A+PROT_A1 | 1,3,5 |  | hvasm | +5 | - | - | 0x04 Fujitsu | 0xA4 MBM29F040 | die 98406,98403 | 2005-10-07
Fujitsu | 29F040C | OK | 4M | 8 | 5.0 | PLCC-32 | PLCC-32A+PROT_A1 | 1,3,5 |  | hvasm | +5 | - | - | 0x04 Fujitsu | 0xA4 MBM29F040 | die 98406,98403 | 2005-10-16
ST Micro | M29F010B | OK | 1M | 8 | 5.0 | PLCC-32 | PLCC-32A+PROT_A1 | 1,3,5 |  | hvasm | +5 | - | - | 0x20 ST Micro | 0x20 M29F010 |  | 2005-10-07
ST Micro | M29W010B | OK | 1M | 8 | 3.3 | PLCC-32 | PLCC-32A+PROT_A1 | 2.5 |  | hvasm | +5 | - | - | 0x20 ST Micro | 0x23 M29W010 |  | 2005-10-07
ST Micro | M29F040 | OK | 4M | 8 | 5.0 | PLCC-32 | PLCC-32A+PROT_A1 | 1,3,5 |  | hvasm | +5 | - | - | 0x20 ST Micro | 0xE2 M29F040 |  | 2005-10-20
ST Micro | M29F040B | OK | 4M | 8 | 5.0 | PLCC-32 | PLCC-32A+PROT_A1 | 1,3,5 |  | hvasm | +5 | - | - | 0x20 ST Micro | 0xE2 M29F040 |  | 2005-10-07
ST Micro | M29W040B | OK | 4M | 8 | 3.3 | PLCC-32 | PLCC-32A+PROT_A1 | 2.5 |  | hvasm | +5 | - | - | 0x20 ST Micro | 0xE3 M29W040 |  | 2005-10-07
Texas Instr. | TMS29F040 | OK | 4M | 8 | 5.0 | PLCC-32 | PLCC-32A+PROT_A1 | 1,3,5 |  | hvasm | +5 | - | - | 0x01 AMD | 0xA4 AM29F040 | die 98401 | 2005-10-07
Macronix | MX29F002NT | OK | 2M | 8 | 5.0 | DIP-32 | DIP-32_A | 1,3,4 | MX29F002-T | 0.97ja | +5 | - | - |  |  | Status / Lock / Unlock OK | 2004-12-18
Macronix | MX29F001T | OK* | 1M | 8 | 5.0 | DIP-32 | DIP-32_A | 1,3,4 | MX29F001T | 0.97ja | +5 | - | - |  |  | Lock / Unlock OK (only full chip) | 2004-12-18
Macronix | MX29F040 | OK | 4M | 8 | 5.0 | DIP-32 | DIP-32_A | 1,3,5 | MX29F040 | 0.97ja | +5 | - | - |  |  | Status / Lock / Unlock OK | 2004-12-18
Macronix | MX29F040 | OK | 4M | 8 | 5.0 | TSOP-32 | TSOP-32A | 1,3,5 | MX29F040 | 0.97ja | +5 | - | - |  |  | Status / Lock / Unlock OK | 2006-09-06
Winbond | W29C020 | OK | 2M | 8 | 5.0 | DIP-32 | DIP-32_A | 1,3,5 |  | 29C0x0 | +5 | - | - | 0xDA Winbond/ASD | 0x45 W29C020,W29C022,AE29F2008 | Top/bottom lockout enable/disable ok | 2005-11-13
Winbond | W29C020C | OK | 2M | 8 | 5.0 | DIP-32 | DIP-32_A | 1,3,5 |  | 29C0x0 | +5 | - | - | 0xDA Winbond/ASD | 0x45 W29C020,W29C022,AE29F2008 | Top/bottom lockout enable/disable ok | 2005-11-13
ASD | AE29F2008 | OK | 2M | 8 | 5.0 | DIP-32 | DIP-32_A | 1,3,5 |  | 29C0x0 | +5 | - | - | 0xDA Winbond/ASD | 0x45 W29C020,W29C022,AE29F2008 | Top/bottom lockout enable/disable ok | 2005-11-13
Winbond | W29C040P | OK | 2M | 8 | 5.0 | PLCC-32 | PLCC-32A | 1,3,5 |  | 29C0x0 | +5 | - | - | 0xDA Winbond/ASD | 0x46 W29C040,W29C043 | Top/bottom lockout enable/disable ok | 2005-11-13
SERIAL EEPROM - I2C (EZoFlash4v4 serial modify)
Atmel | AT24C04N | OK | 4k | 8 |  | SO-8 |  | 1.3 | 24C04 | 0.98d5 | +5 | - | - | - | - | - | 2009-01-05
Atmel | AT24C16N | OK | 16k | 8 |  | SO-8 |  | 1.3 | 24C16 | 0.98d5 | +5 | - | - | - | - |  | 2009-01-05
Atmel | AT24C32N | OK | 32k | 8 |  | SO-8 |  | 1.3 | 24C32 (32) | 0.98d5 | +5 | - | - | - | - |  | 2009-01-05
Atmel | AT24C64P | OK | 64k | 8 |  | DIP-8 |  | 1.3 | 24C65 (32) | 0.98d5 | +5 | - | - | - | - |  | 2009-01-05
Atmel | AT24C128N | OK | 128k | 8 |  | SO-8 |  | 1.3 | 24C128 (64) | 0.98d5 | +5 | - | - | - | - |  | 2009-01-05
Atmel | AT24C256P | OK | 256k | 8 |  | SO-8 |  | 1.3 | 24C256 (64) | 0.98d5 | +5 | - | - | - | - |  | 2009-01-05
Catalyst | CSI24WC05P | OK | 4k | 8 |  | DIP-8 |  | 1.3 | 24C04 | 0.98d5 | +5 | - | - | - | - |  | 2009-01-05
Catalyst | CSI24WC08J | OK | 8k | 8 |  | SO-8 |  | 1.3 | 24C08 | 0.98d5 | +5 | - | - | - | - |  | 2009-01-05
Catalyst | CSI24WC16P | OK | 16k | 8 |  | DIP-8 |  | 1.3 | 24C16 | 0.98d5 | +5 | - | - | - | - |  | 2009-01-05
Catalyst | CSI24WC32J | OK | 32k | 8 |  | SO-8 |  | 1.3 | 24C32 (32) | 0.98d5 | +5 | - | - | - | - |  | 2009-01-05
Catalyst | CSI34WC02P | OK | 2k | 8 |  | DIP-8 |  | 1.3 | 24C02 | 0.98d5 | +5 | - | - | - | - |  | 2009-01-05
Catalyst | CSI64LC10P | NOK | 1k | 16 |  | DIP-8 |  | 1.3 |  | 0.98d5 | +5 | - | - | - | - |  | 2009-01-05
Microchip | 24C01C | OK | 1k | 8 |  | DIP-8 |  | 1.3 | 24C01A/B | 0.98d5 | +5 | - | - | - | - |  | 2009-01-05
Microchip | 24LC21A I/P | NOK | 1k | 8 |  | DIP-8 |  | 1.3 |  | 0.98d5 | +5 | - | - | - | - |  | 2009-01-05
Microchip | 24LC02B I/SN | NOK | 2k | 8 |  | SO-8 |  | 1.3 | 24C02 | 0.98d5 | +5 | - | - | - | - | No ACK device command | 2009-01-05
Microchip | 24LC16B | OK | 16k | 8 |  | DIP-8 |  | 1.3 | 24C16 | 0.98d5 | +5 | - | - | - | - |  | 2009-01-05
Microchip | 24LC32A I/SN | OK | 32k | 8 |  | SO-8 |  | 1.3 | 24C32 | 0.98d5 | +5 | - | - | - | - |  | 2009-01-05
Microchip | 24LC64 I/P | OK | 64k | 8 |  | DIP-8 |  | 1.3 | 24C65 (32) | 0.98d5 | +5 | - | - | - | - |  | 2009-01-05
Rohm | BR24C16 | OK | 16K | 8 |  | DIP-8 |  | 1.3 | 24C16 | 0.98d5 | +5 | - | - | - | - |  | 2009-01-05
Rohm | BR24L16F | OK | 16k | 8 | 1.8-5.5 | SO-8 |  | 1.3 | 24C16 | 0.98d5 | +5 | - | - | - | - |  | 2009-01-05
ST Micro | M24C04 | OK | 4k | 8 | 4.5-5.5 | SO-8 |  | 1.3 | 24C04 | 0.98d5 | +5 | - | - | - | - |  | 2009-01-05
ST Micro | M24C16W6 | OK | 16k | 8 | 2.5-5.5 | SO-8 |  | 1.3 | 24C16 | 0.98d5 | +5 | - | - | - | - |  | 2009-01-05
ST Micro | M24C32W6 | OK | 32k | 8 | 2.5-5.5 | SO-8 |  | 1.3 | 24C32 (32) | 0.98d5 | +5 | - | - | - | - |  | 2009-01-05
ST Micro | M24C64W6 | OK | 64k | 8 | 2.5-5.5 | SO-8 |  | 1.3 | 24C65 (32) | 0.98d5 | +5 | - | - | - | - |  | 2009-01-05
ST Micro | ST25W16 | OK | 16k | 8 | 2.5-5.5 | SO-8 |  | 1.3 | 24C16 | 0.98d5 | +5 | - | - | - | - |  | 2009-01-05
Xicor | X24645 | NOK | 64k | 8 | 2.7-5.5 | SO-8 |  | 1.3 | 24C65 (32) | 0.98d5 | +5 | - | - | - | - | No ACK Adress A7-A0 | 2009-01-05
SERIAL EEPROM - Microwire (EZoFlash4v4 serial modify)
ATC | ATC93LC46 | OK* | 1k | 16 | 2.5-5.5 | DIP-8 |  | 1.3 | 93C46A (16bit) | 0.98d5 | +5 | - | - | - | - | swap odd/even bytes in word | 2009-01-06
Atmel | AT93C46PC | OK | 1k | 8/16 | 4.5-5.5 | DIP-8 |  | 1.3 | 16bit AT93C46A | 0.98d5 | +5 | - | - | - | - |  | 2009-01-06
Atmel | AT93C46PC | OK | 1k | 8/16 | 4.5-5.5 | DIP-8 |  | 1.3 | 93C46A (16bit) | 0.98d5 | +5 | - | - | - | - |  | 2009-01-06
Atmel | AT93C46PC | OK | 1k | 8/16 | 4.5-5.5 | DIP-8 |  | 1,3 ORG-GND | 93C46 (8bit) | 0.98d5 | +5 | - | - | - | - |  | 2009-01-06
Atmel | AT93C46A | OK | 1k | 16 | 2.7-5.5 | SO-8 |  | 1.3 | 16bit-AT93C46A | 0.98d5 | +5 | - | - | - | - |  | 2009-01-06
Atmel | AT93C56P | OK | 2k | 8/16 | 4.5-5.5 | DIP-8 |  | 1.3 | 93C56 (16bit) | 0.98d5 | +5 | - | - | - | - |  | 2009-01-06
Atmel | AT93C56P | OK | 2k | 8/16 | 4.5-5.5 | DIP-8 |  | 1,3 ORG-GND | 93C56 (8bit) | 0.98d5 | +5 | - | - | - | - |  | 2009-01-06
Catalyst | CSI93C46P | (N)ok | 1k | 8/16 | 2.5-6.0 | DIP-8 |  | 1.3 | 93C46A (16bit) | 0.98d5 | +5 | - | - | - | - | swap even to 2H, odd 1H, swap bytes | 2009-01-06
Catalyst | CSI93C46P | (N)ok | 1k | 8/16 | 2.5-6.0 | DIP-8 |  | 1,3 ORG-GND | 93C46 (8bit) | 0.98d5 | +5 | - | - | - | - |  | 2009-01-06
Catalyst | CSI93C57J | NOK | 2k | 8/16 | 2.5-6.0 | SO-8 |  | 1.3 |  | 0.98d5 | +5 | - | - | - | - | different instructions | 2009-01-06
Catalyst | CSI93C66S | (N)ok | 4k | 8/16 | 2.5-6.0 | DIP-8 |  | 1.3 | 93C66 (16bit) | 0.98d5 | +5 | - | - | - | - |  | 2009-01-06
Catalyst | CSI93C66S | (N)ok | 4k | 8/16 | 2.5-6.0 | DIP-8 |  | 1,3 ORG-GND | 93C66 (8bit) | 0.98d5 | +5 | - | - | - | - |  | 2009-01-06
Catalyst | CSI93C86L | (N)ok | 8k | 8/16 | 2.5-6.0 | DIP-8 |  | 1.3 | 93C86 (16bit) | 0.98d5 | +5 | - | - | - | - |  | 2009-01-06
Catalyst | CSI93C86L | (N)ok | 8k | 8/16 | 2.5-6.0 | DIP-8 |  | 1,3 ORG-GND | 93C86 (8bit) | 0.98d5 | +5 | - | - | - | - |  | 2009-01-06
Holtek | HT93LC46 | OK* | 1k | 16 | 2.4-5.5 | DIP-8 |  | 1.3 | 16bit-HT93LC46 | 0.98d5 | +5 | - | - | - | - | swap odd/even bytes in word | 2009-01-06
ISSI | IS93C46P | OK* | 1k | 16 | 4.5-5.5 | DIP-8 |  | 1.3 | 93C46A (16bit) | 0.98d5 | +5 | - | - | - | - | swap odd/even bytes in word | 2009-01-06
Microchip | 93LC46 | OK* | 8k | 8/16 | 2.5-5.5 | DIP-8 |  | 1.3 | 93C46A (16bit) | 0.98d5 | +5 | - | - | - | - | swap odd/even bytes in word | 2009-01-06
Microchip | 93LC46 | OK | 8k | 8/16 | 2.5-5.5 | DIP-8 |  | 1,3 ORG-GND | 93C46 (8bit) | 0.98d5 | +5 | - | - | - | - |  | 2009-01-06
Microchip | 93LC46B | OK* | 1k | 16 | 2.5-5.5 | DIP-8 |  | 1.3 | 93C46A (16bit) | 0.98d5 | +5 | - | - | - | - | swap odd/even bytes in word | 2009-01-06
Microchip | 93LC56B | OK* | 2k | 16 | 2.5-5.5 | DIP-8 |  | 1.3 | 93C56 (16bit) | 0.98d5 | +5 | - | - | - | - | swap odd/even bytes in word | 2009-01-06
Microchip | 93LC66A | OK | 4k | 8 | 2.5-5.5 | DIP-8 |  | 1.3 | 93C66 (8bit) | 0.98d5 | +5 | - | - | - | - |  | 2009-01-06
Microchip | 93LC66B | OK* | 4k | 16 | 4.5-5.5 | SO-8 |  | 1.3 | 93C66 (16bit) | 0.98d5 | +5 | - | - | - | - | swap odd/even bytes in word | 2009-01-06
Microchip | 93AA66C | NOK | 4k | 8/16 | 1.8-5.5 | SO-8 |  | 1.3 | 93C66 (16bit) | 0.98d5 | +5 | - | - | - | - |  | 2009-01-06
Microchip | 93AA66C | OK | 4k | 8/16 | 1.8-5.5 | SO-8 |  | 1,3 ORG-GND | 93C66 (8bit) | 0.98d5 | +5 | - | - | - | - |  | 2009-01-06
Microchip | 93LC76C | NOK | 4k | 8/16 | 2.5-5.5 | SO-8 |  | 1.3 | 93C76 (16bit) | 0.98d5 | +5 | - | - | - | - |  | 2009-01-06
Microchip | 93LC76C | NOK | 4k | 8/16 | 2.5-5.5 | SO-8 |  | 1,3 ORG-GND | 93C76 (8bit) | 0.98d5 | +5 | - | - | - | - |  | 2009-01-06
Microchip | 93LC86P | OK* | 16k | 8/16 | 2.5-5.5 | DIP-8 |  | 1.3 | 93C86 (16bit) | 0.98d5 | +5 | - | - | - | - | swap odd/even bytes in word | 2009-01-06
Microchip | 93LC86P | OK | 16k | 8/16 | 2.5-5.5 | DIP-8 |  | 1,3 ORG-GND | 93C86 (8bit) | 0.98d5 | +5 | - | - | - | - |  | 2009-01-06
National | 93C46N | OK* | 1k | 16 | 4.5-5.5 | DIP-8 |  | 1.3 | 16bit-NM93C46 | 0.98d5 | +5 | - | - | - | - | swap odd/even bytes in word | 2009-01-06
National | 93CS56EN | NOK | 2k | 16 | 4.5-5.5 | DIP-8 |  | 1.3 | 93C56 (16bit) | 0.98d5 | +5 | - | - | - | - | read F7 FF … | 2009-01-06
National | 93C66N | OK* | 4k | 16 | 4.5-5.5 | DIP-8 |  | 1.3 | 93C66 (16bit) | 0.98d5 | +5 | - | - | - | - | swap odd/even bytes in word | 2009-01-06
National | 93C86AM8 | OK* | 16k | 8/16 | 4.5-5.5 | SO-8 |  | 1.3 | 93C86 (16bit) | 0.98d5 | +5 | - | - | - | - | swap odd/even bytes in word | 2009-01-06
National | 93C86AM8 | OK | 16k | 8/16 | 4.5-5.5 | SO-8 |  | 1,3 ORG-GND | 93C86 (8bit) | 0.98d5 | +5 | - | - | - | - |  | 2009-01-06
Seiko | S93C66BTE8 | OK* | 4k | 16 | 4.5-5.5 | DIP-8 |  | 1.3 | 93C66 (16bit) | 0.98d5 | +5 | - | - | - | - | swap odd/even bytes in word | 2009-01-06
ST Micro | M93C46W6 | OK* | 1k | 8/16 | 2.5-5.5 | DIP-8 |  | 1.3 | 93C46A (16bit) | 0.98d5 | +5 | - | - | - | - | swap odd/even bytes in word | 2009-01-06
ST Micro | M93C46W6 | OK | 1k | 8/16 | 2.5-5.5 | DIP-8 |  | 1,3 ORG-GND | 93C46 (8bit) | 0.98d5 | +5 | - | - | - | - |  | 2009-01-06
ST Micro | M93C46CBI | OK* | 1k | 8/16 | 4.5-5.5 | DIP-8 |  | 1.3 | 93C46A (16bit) | 0.98d5 | +5 | - | - | - | - | swap odd/even bytes in word | 2009-01-06
ST Micro | M93C46CBI | OK | 1k | 8/16 | 4.5-5.5 | DIP-8 |  | 1,3 ORG-GND | 93C46 (8bit) | 0.98d5 | +5 | - | - | - | - |  | 2009-01-06
ST Micro | M93C56W6 | OK* | 2k | 8/16 | 2.5-5.5 | DIP-8 |  | 1.3 | 93C56 (16bit) | 0.98d5 | +5 | - | - | - | - | swap odd/even bytes in word | 2009-01-06
ST Micro | M93C56W6 | OK | 2k | 8/16 | 2.5-5.5 | DIP-8 |  | 1,3 ORG-GND | 93C56 (8bit) | 0.98d5 | +5 | - | - | - | - |  | 2009-01-06
ST Micro | M93S66W6 | NOK | 4k | 8/16 | 2.5-5.5 | DIP-8 |  | 1.3 | 93C66 (16bit) | 0.98d5 | +5 | - | - | - | - |  | 2009-01-06
ST Micro | M93C76W6 | OK* | 8k | 8/16 | 2.5-5.5 | DIP-8 |  | 1.3 | 93C76 (16bit) | 0.98d5 | +5 | - | - | - | - | swap odd/even bytes in word | 2009-01-06
ST Micro | M93C76W6 | OK | 8k | 8/16 | 2.5-5.5 | DIP-8 |  | 1,3 ORG-GND | 93C76 (8bit) | 0.98d5 | +5 | - | - | - | - |  | 2009-01-06
ST Micro | M93C86W6 | OK* | 8k | 8/16 | 2.5-5.5 | DIP-8 |  | 1.3 | 93C86 (16bit) | 0.98d5 | +5 | - | - | - | - | swap odd/even bytes in word | 2009-01-06
ST Micro | M93C86W6 | OK | 8k | 8/16 | 2.5-5.5 | DIP-8 |  | 1,3 ORG-GND | 93C86 (8bit) | 0.98d5 | +5 | - | - | - | - |  | 2009-01-06
SERIAL EEPROM - SPI (EZoFlash4v4 serial modify)
Atmel | AT25010N | OK* | 1k | 8 |  | SO-8 |  | 1.3 | 25x010 | 0.98d5 | +5 | - | - | - | - | Read - fail first byte | 2009-01-07
Atmel | AT25040N | NOK | 4k | 8 |  | SO-8 |  | 1.3 | 25x040 | 0.98d5 | +5 | - | - | - | - |  | 2009-01-07
Atmel | AT25080N | OK* | 8k | 8 |  | SO-8 |  | 1.3 | 25x080 (32) | 0.98d5 | +5 | - | - | - | - | Read - fail first byte | 2009-01-07
Atmel | AT25640A | OK* | 64k | 8 | 2.7-5.5 | DIP-8 |  | 1.3 | 25x640 (32) | 0.98d5 | +5 | - | - | - | - | Read - fail first byte | 2009-01-07
Catalyst | CSI25C01P | OK* | 1k | 8 | 2.5-6.0 | DIP-8 |  | 1.3 | 25x010 | 0.98d5 | +5 | - | - | - | - | Read - fail first byte | 2009-01-07
Catalyst | CSI25C020S | OK* | 2k | 8 | 2.5-6.0 | SO-8 |  | 1.3 | 25x020 | 0.98d5 | +5 | - | - | - | - | Read - fail first byte | 2009-01-07
Catalyst | CSI25C05P | NOK | 4k | 8 | 2.5-6.0 | DIP-8 |  | 1.3 | 25x040 | 0.98d5 | +5 | - | - | - | - |  | 2009-01-07
Catalyst | CSI25C16P | OK* | 16k | 8 | 2.5-6.0 | DIP-8 |  | 1.3 | 25x160 (32) | 0.98d5 | +5 | - | - | - | - | Read - fail first byte | 2009-01-07
Catalyst | CSI25C65S | OK* | 64k | 8 | 2.5-6.0 | SO-8 |  | 1.3 | 25x640 (32) | 0.98d5 | +5 | - | - | - | - | Read - fail first byte | 2009-01-07
Microchip | 25LC080 | NOK | 8k | 8 | 2.5-5.5 | DIP-8 |  | 1.3 | 25x080 (32) | 0.98d5 | +5 | - | - | - | - | 16 byte page | 2009-01-07
Microchip | 25LC320 | OK | 32k | 8 | 2.5-5.5 | DIP-8 |  | 1.3 | 25x320 (32) | 0.98d5 | +5 | - | - | - | - | OK | 2009-01-07
ST Micro | M95010 | OK* | 1k | 8 | 4.5-5.5 | DIP-8 |  | 1.3 | M95010 | 0.98d5 | +5 | - | - | - | - | Read - fail first byte | 2009-01-07
ST Micro | M95040W6 | NOK | 4k | 8 | 2.5-5.5 | SO-8 |  | 1.3 | M95040 | 0.98d5 | +5 | - | - | - | - |  | 2009-01-07
ST Micro | M95080W6 | OK* | 8k | 8 | 2.5-5.5 | DIP-8 |  | 1.3 | M95080 (32) | 0.98d5 | +5 | - | - | - | - | Read - fail first byte | 2009-01-07
ST Micro | M95160W6 | OK* | 16k | 8 | 2.5-5.5 | DIP-8 |  | 1.3 | M95160 (32) | 0.98d5 | +5 | - | - | - | - | Read - fail first byte | 2009-01-07
ST Micro | M95640W6 | OK* | 64k | 8 | 2.5-5.5 | DIP-8 |  | 1.3 | M95640 (32) | 0.98d5 | +5 | - | - | - | - | Read - fail first byte | 2009-01-07
ST Micro | M95128 | OK* | 64k | 8 | 4.5-5.5 | DIP-8 |  | 1.3 | M95128 (64) | 0.98d5 | +5 | - | - | - | - | Read - fail first byte | 2009-01-07
ST Micro | M95256 | OK* | 256k | 8 | 4.5-5.5 | SO-8 |  | 1.3 | M95256 (64) | 0.98d5 | +5 | - | - | - | - | Read - fail first byte | 2009-01-07
SERIAL - SPI FLASH (EZoFlash4v4 serial modify)
Amic | A25L40 | OK | 4M | 8 | 2.7-3.6 | DIP-8 |  | 2 | Amic 25L40 | 0.98d9 | +3.6 | - | - | - | - | - | 2009-01-07
Amic | A25L80 | OK | 8M | 8 | 2.7-3.6 | S0-8 (150) |  | 2 | Amic 25L80 | 0.98d9 | +3.6 | - | - | - | - | - | 2009-01-07
ST Micro | M25P040 | NOK | 4M | 8 | 2.7-3.6 | S0-8 (150) |  | 2 | Numonix 25P40 | 0.98d9 | +3.6 | - | - | - | - | - | 2009-01-07
Winbond | W25X40VNI | NOK | 4M | 8 | 2.7-3.6 | S0-8 (150) |  | 2 | Winbond W25X40 | 0.98d9 | +3.6 | - | - | - | - | - | 2009-01-07